## Planilha Orcamentaria
PREFEITURA MUNICIPAL DE ORATORIOS
RUA TABAJARAS CENTRO
PLANILHA ORÇAMENTÁRIA DE CUSTOS
PREFEITURA DE ORATÓRIOS |  |  |  |  | FOLHA Nº: 01/01
OBRA: EXECUÇÃO TELHADO PSF (PREDIO E RAMPA) |  |  |  |  | DATA: 18/02/2020
LOCAL: RUA TABAJARAS CENTRO |  |  |  | PRAZO DE EXECUÇÃO 30 DIAS
ITEM | CÓDIGO | DESCRIÇÃO | UNIDADE | QUANTIDADE | PREÇO UNITÁRIO S/ LDI | PREÇO TOTAL
1.0 | IIO-001 | INSTALAÇÕES INICIAIS DA OBRA
1.1 | IIO-PLA-005 | FORNECIMENTO E COLOCAÇÃO DE PLACA DE OBRA EM CHAPA GALVANIZADA (1,50 X 1,00 Mm) - EM CHAPA GALVANIZADA 0,26 AFIXADAS COM REBITES EM METALON 20X30mm | UN | 1 | 276.21 | 276.21
Sub-total | [5 empty] | 276.21
2.0 | EST-003 | EXECUÇÃO TELHADO DO PREDIO
2.1 | ED-13852 | COBERTURA EM TELHA METÁLICA GALVANIZADA ONDULADA, TIPO SIMPLES, ESP. 0,50MM, ACABAMENTO NATURAL, INCLUSIVE ACESSÓRIOS PARA FIXAÇÃO, FORNECIMENTO E INSTALAÇÃO | m² | 393 | 50.66 | 19909.38
2.2 | EST-MET-035 | FORNECIMENTO, FABRICAÇÃO, TRANSPORTE E MONTAGEM DE ESTRUTURA METÁLICA PARA TELHADO SOBRE LAJE PARA TELHAS METÁLICAS, INCLUSIVE PINTURA PRIMER | m² | 393 | 50.7 | 19925.1
2.3 | PLU-CAL-065 | CALHA DE CHAPA GALVANIZADA Nº. 26 GSG, DESENVOLVIMENTO = 33 CM | m | 33.1 | 43.7 | 1446.47
2.4 | PLU-CON-005 | CONDUTOR DE AP DO TELHADO EM TUBO PVC ESGOTO, INCLUSIVE CONEXÕES E SUPORTES, 100 MM | m | 25.2 | 52.81 | 1330.812
2.5 | PLU-RUF-030 | RUFO E CONTRA-RUFO DE CHAPA GALVANIZADA Nº. 24, DESENVOLVIMENTO = 60 CM | m | 16.55 | 43.27 | 716.1185
Sub-total | [5 empty] | 43604.0905
3.0 | EST-003 | EXECUÇÃO TELHADO DA RAMPA
2.1 | ED-13852 | COBERTURA EM TELHA METÁLICA GALVANIZADA ONDULADA, TIPO SIMPLES, ESP. 0,50MM, ACABAMENTO NATURAL, INCLUSIVE ACESSÓRIOS PARA FIXAÇÃO, FORNECIMENTO E INSTALAÇÃO | m² | 62.4 | 50.66 | 3161.184
2.2 | EST-MET-035 | FORNECIMENTO, FABRICAÇÃO, TRANSPORTE E MONTAGEM DE ESTRUTURA METÁLICA PARA TELHADO SOBRE LAJE PARA TELHAS METÁLICAS, INCLUSIVE PINTURA PRIMER | m² | 62.4 | 50.7 | 3163.68
2.3 | PLU-CAL-065 | CALHA DE CHAPA GALVANIZADA Nº. 26 GSG, DESENVOLVIMENTO = 33 CM | m | 20 | 43.7 | 874
2.4 | PLU-CON-005 | CONDUTOR DE AP DO TELHADO EM TUBO PVC ESGOTO, INCLUSIVE CONEXÕES E SUPORTES, 100 MM | m | 14.2 | 52.81 | 749.902
2.5 | PLU-RUF-005 | RUFO E CONTRA-RUFO DE CHAPA GALVANIZADA Nº. 24, DESENVOLVIMENTO = 15 CM | m | 19.5 | 23.22 | 452.79
Sub-total | [5 empty] | 8401.556
PREÇO TOTAL DA PLANILHA | [5 empty] | 52005.6465
52.847/D
| R.T. : Marcos do Nascimento Fernandes CREA 52.847/D |  |  | CREA
Prefeito: José Antonio Delgado