## PISO E CALÇAMENTO
PLANILHA ORÇAMENTARIA | [7 empty] | BDI | 1.21
ORATORIOS MG. |  | EXECUÇÃO DE PISOS PATIO DE CONTAINER DA RECICLAGEM
Ítem | Códico | Discriminação | Unidade | Quantidade | Preço unitário | Preço unitário com BDI | Total com BDI |  | Percentual
1.0 | IIO-001 | INSTALAÇÕES INICIAIS DA OBRA
1.1 | 4813 | FORNECIMENTO E COLOCAÇÃO DE PLACA DE OBRA EM CHAPA GALVANIZADA Nº 22, ADESIVADA 4,00X2,00 | m² | 2 | 220 | 266.2 | 532.4
Total do Item | [6 empty] | 532.4 |  | 1.6539
2.0 | EXECUÇÃO DE PISO CONCRETO E CALÇAMENTO
2.1 | EXECUÇÃO DE PISO CONCRETO
2.1.1 | RO-40148 | ESCAVAÇÃO , CARGA, DESCARGA ESPALHAMENTO E TRANSPORTE DE MATERIAL DE 1ª CATEGORIA COM CAMINHÃO DISTANCIA DE 200M | m³ | 65.2 | 3.25 | 3.9325 | 256.399
2.1.2 | MERCADO | AQUISIÇÃO DE MATERIAL (BICA CORRIDA) | m³ | 71.13 | 30.2 | 36.542 | 2599.2325
2.1.3 | OBR-VIA-145 | TRANSPORTE DE MATERIAL DE JAZIDA PARA CONSERVAÇÃO. DISTÂNCIA MÉDIA DE TRANSPORTE <= 10,00 KM | m³xkm | 592.8 | 1.24 | 1.5004 | 889.4371
2.1.4 | OBR-VIA-145 | BASE DE SOLO SEM MISTURA COMPACTADA NA ENERGIA DO PROCTOR INTERMEDIÁRIO (EXECUÇÃO, INCLUINDO, CARGA, DESCARGA, ESPALHAMENTO, UMIDECIMENTO E COMPACTAÇÃO DO MATERIAL. EXCLUI AQUISIÇÃO E TRANSPORTE DO MATERIAL, ESPESSORA DE 25CM. | m³ | 59.28 | 13.65 | 16.5165 | 979.0981
2.1.5 | ARM-TEL-005 | CORTE, DOBRA E MONTAGEM DE FERRO DOCE CA-20 DIAMETRO 12.5MM | kg | 55 | 7.2 | 8.712 | 479.16
2.1.6 | ARM-TEL-010 | FORNECIMENTO E INSTALAÇÃO DE TELA TIPO GERDAL, DIAMETRO DE 5.0 MALHA 15cm Q-138 | kg | 344.5 | 8.6 | 10.406 | 3584.867
2.1.7 | ED-9055 | FORNECIMENTO DE CONCRETO ESTRUTURAL USINADO BOMBEADO AUTO ADENSAVEL, COM FCK 35MPA, INCLUSIVE LANÇAMENTO E ACABAMENTO | m³ | 23 | 347.81 | 420.8501 | 9679.5523
Total do Item | [6 empty] | 18467.746 |  | 57.3717
2.2 | EXECUÇÃO DE PAVIMENTAÇÃO EM BLOQUETE EXAGONAL H=10cm '
2.2.1 | RO-40239 | ESCAVAÇÃO , CARGA, DESCARGA ESPALHAMENTO E TRANSPORTE DE MATERIAL DE 1ª CATEGORIA COM CAMINHÃO DISTANCIA DE 200M | m³ | 67.32 | 3.25 | 3.9325 | 264.7359
2.2.2 | MERCADO | AQUISIÇÃO DE MATERIAL (BICA CORRIDA) | m³ | 71.13 | 30.2 | 36.542 | 2599.2325
2.2.3 | OBR-VIA-315 | TRANSPORTE DE MATERIAL DE JAZIDA PARA CONSERVAÇÃO. DISTÂNCIA MÉDIA DE TRANSPORTE <= 10,00 KM | m³xkm | 673 | 1.24 | 1.5004 | 1009.7692
2.2.4 | OBR-VIA-145 | BASE DE SOLO SEM MISTURA COMPACTADA NA ENERGIA DO PROCTOR INTERMEDIÁRIO (EXECUÇÃO, INCLUINDO, CARGA, DESCARGA, ESPALHAMENTO, UMIDECIMENTO E COMPACTAÇÃO DO MATERIAL. EXCLUI AQUISIÇÃO E TRANSPORTE DO MATERIAL, ESPESSORA DE 25CM. | m³ | 61.2 | 13.65 | 16.5165 | 1010.8098
2.2.5 | RO-40239 | EXECUÇÃO DE CALÇAMENTO EM BLOQUETE - E = 8 CM - FCK = 35 MPA, INCLUINDO FORNECIMENTO E TRANSPORTE DE TODOS OS MATERIAIS, COLCHÃO DE ASSENTAMENTO E = 6 CM | m² | 153 | 44.86 | 54.2806 | 8304.9318
Total do Item | [6 empty] | 13189.4792 |  | 40.9743
TOTAL GERAL | [6 empty] | 32189.6252 |  | 100
PREÇOS SETOP NOVEMBRO DE 2019 COM DESONENAÇÃO
DATA |  |  |  | Prefeito: |  |  |  |  | FOLHA:
2020-02-03 |  | R.T.: Engº Civil Marcos do Nascimento Fernandes CREA 52.847/D |  | José Antonio Delgado