## Orçamento Sintético
ORÇAMENTO SINTÉTICO
| PROJETO: SES ORATÓRIOS - Pep: SE12000/B0 |  |  | DATA: 10/05/2018
| LOCALIDADE: ORATÓRIOS |  |  | BASE DE DADOS: SIDM1017 - SINAPI - DESONERADA
| ELABORADO POR: JOANA TALIBERTI |  |  | BDI: 30,54% ADM: 20,98%
Código | Descrição | Un. | Quant. | Unitário Sem BDI $ | Custo Total sem BDI $ | Unitário Com BDI $ | Custo Total com BDI $
| TOTAL DO ORÇAMENTO |  |  |  | 1874582.0059 |  | 2413527.6323 | SE12000/B0/
| ITENS DE RATEIO |  |  |  | 349061.75 |  | 455666.79 | SE12000/B0/IRT01
| CANTEIRO DE OBRAS |  |  |  | 75664.24 |  | 98771.67 | SE12000/B0/IRT01/IRT01
| Serviços Preliminares | [6 empty] | SE12000/B0/IRT01/IRT01*302 | 2413527.77 | META
93212 | EXECUÇÃO DE SANITÁRIO E VESTIÁRIO EM CANTEIRO DE OBRA EM CHAPA DE MADEIRA COMPENSADA, NÃO INCLUSO MOBILIÁRIO. AF_02/2016 | M2 | 31 | 486.97 | 15096.07 | 635.69 | 19706.39 | SE12000/B0/IRT01/IRT01*302 | 0.13768
93584 | EXECUÇÃO DE DEPÓSITO EM CANTEIRO DE OBRA EM CHAPA DE MADEIRA COMPENSADA, NÃO INCLUSO MOBILIÁRIO. AF_04/2016 | M2 | 68 | 356.56 | 24246.08 | 465.45 | 31650.6 | SE12000/B0/IRT01/IRT01*302
93207 | EXECUÇÃO DE ESCRITÓRIO EM CANTEIRO DE OBRA EM CHAPA DE MADEIRA COMPENSADA, NÃO INCLUSO MOBILIÁRIO E EQUIPAMENTOS. AF_02/2016 | M2 | 44 | 526.07 | 23147.08 | 686.73 | 30216.12 | SE12000/B0/IRT01/IRT01*302
74209/1 | PLACA DE OBRA EM CHAPA DE ACO GALVANIZADO | M2 | 25 | 297.04 | 7426 | 387.76 | 9694 | SE12000/B0/IRT01/IRT01*302
65 000 066 | ESTACA - BATE ESTACAS COMPLETO PARA CRAVACAO DE ESTACAS COM CAPACIDADE DE SUPORTE DE CARGA ATE 80 TONELADAS - MOBILIZACAO E DESMOBILIZACAO | UN | 1 | 2749.01 | 2749.01 | 3588.56 | 3588.56 | SE12000/B0/IRT01/IRT01*302
| Serviços Diversos | [6 empty] | SE12000/B0/IRT01/IRT01*314
65 003 839 | MOBILIZACAO E DESMOBILIZACAO DE EQUIPE, EQUIPAMENTOS E MATERIAIS PARA APLICACAO DE REVESTIMENTO EM RESINA ESTER VINILICA REFORCADA COM FIBRA DE VIDRO PARA PROTEÇÃO E ESTRUTURAS | KM | 400 | 7.5 | 3000 | 9.79 | 3916 | SE12000/B0/IRT01/IRT01*314
| ADMINISTRAÇÃO LOCAL DA OBRA |  |  |  | 152716.16 |  | 199355.68 | SE12000/B0/IRT01/IRT02
| Serviços Específicos | [6 empty] | SE12000/B0/IRT01/IRT02*329
SE12000/B0-S014 | ADMINISTRAÇÃO LOCAL E MANUTENÇÃO DO CANTEIRO DE OBRAS | MES | 8 | 19089.52 | 152716.16 | 24919.46 | 199355.68 | SE12000/B0/IRT01/IRT02*329
| INSTALAÇÕES ELÉTRICAS |  |  |  | 120681.35 |  | 157539.44 | SE12000/B0/IRT01/IRT03
| Movimento de Terra | [6 empty] | SE12000/B0/IRT01/IRT03*304
89885 | ESCAVAÇÃO VERTICAL A CÉU ABERTO, INCLUINDO CARGA, DESCARGA E TRANSPORTE, EM SOLO DE 1ª CATEGORIA COM ESCAVADEIRA HIDRÁULICA (CAÇAMBA: 0,8 M³ / 111 HP), FROTA DE 3 CAMINHÕES BASCULA | M3 | 100 | 6.63 | 663 | 8.655 | 866 | SE12000/B0/IRT01/IRT03*304
| Instalação Elétrica | [6 empty] | SE12000/B0/IRT01/IRT03*323
91871 | ELETRODUTO RÍGIDO ROSCÁVEL, PVC, DN 25 MM (3/4"), PARA CIRCUITOS TERMINAIS, INSTALADO EM PAREDE - FORNECIMENTO E INSTALAÇÃO. AF_12/2015 | M | 100 | 7.34 | 734 | 9.58 | 958 | SE12000/B0/IRT01/IRT03*323
91872 | ELETRODUTO RÍGIDO ROSCÁVEL, PVC, DN 32 MM (1"), PARA CIRCUITOS TERMINAIS, INSTALADO EM PAREDE - FORNECIMENTO E INSTALAÇÃO. AF_12/2015 | M | 20 | 9.28 | 185.6 | 12.11 | 242.2 | SE12000/B0/IRT01/IRT03*323
93009 | ELETRODUTO RÍGIDO ROSCÁVEL, PVC, DN 60 MM (2") - FORNECIMENTO E INSTALAÇÃO. AF_12/2015 | M | 20 | 12.67 | 253.4 | 16.54 | 330.8 | SE12000/B0/IRT01/IRT03*323
93011 | ELETRODUTO RÍGIDO ROSCÁVEL, PVC, DN 85 MM (3") - FORNECIMENTO E INSTALAÇÃO. AF_12/2015 | M | 12 | 21.21 | 254.52 | 27.69 | 332.28 | SE12000/B0/IRT01/IRT03*323
73798/3 | - DUTO ESPIRAL FLEXIVEL SINGELO PEAD D=75MM(3") REVESTIDO COM PVC COM FIO GUIA DE ACO GALVANIZADO, LANCADO DIRETO NO SOLO, INCL CONEXOES | M | 400 | 32.13 | 12852 | 41.94 | 16776 | SE12000/B0/IRT01/IRT03*323
SE12000/B0-S017 | ENVELOPE DE CONCRETO PARA PROTEÇÃO DE TUBOS ENTERRADO - CONCRETO TIPO A FCK = 13,5 MPA | M3 | 40 | 354.02 | 14160.8 | 462.14 | 18485.6 | SE12000/B0/IRT01/IRT03*323
91914 | CURVA 90 GRAUS PARA ELETRODUTO, PVC, ROSCÁVEL, DN 25 MM (3/4"), PARA CIRCUITOS TERMINAIS, INSTALADA EM PAREDE - FORNECIMENTO E INSTALAÇÃO. AF_12/2015 | UN | 40 | 8.92 | 356.8 | 11.64 | 465.6 | SE12000/B0/IRT01/IRT03*323
91917 | CURVA 90 GRAUS PARA ELETRODUTO, PVC, ROSCÁVEL, DN 32 MM (1"), PARA CIRCUITOS TERMINAIS, INSTALADA EM PAREDE - FORNECIMENTO E INSTALAÇÃO. AF_12/2015 | UN | 10 | 10.8 | 108 | 14.1 | 141 | SE12000/B0/IRT01/IRT03*323
93020 | CURVA 90 GRAUS PARA ELETRODUTO, PVC, ROSCÁVEL, DN 60 MM (2") - FORNECIMENTO E INSTALAÇÃO. AF_12/2015 | UN | 10 | 17.32 | 173.2 | 22.61 | 226.1 | SE12000/B0/IRT01/IRT03*323
93024 | CURVA 90 GRAUS PARA ELETRODUTO, PVC, ROSCÁVEL, DN 85 MM (3") - FORNECIMENTO E INSTALAÇÃO. AF_12/2015 | UN | 4 | 29.75 | 119 | 38.84 | 155.36 | SE12000/B0/IRT01/IRT03*323
91884 | LUVA PARA ELETRODUTO, PVC, ROSCÁVEL, DN 25 MM (3/4"), PARA CIRCUITOS TERMINAIS, INSTALADA EM PAREDE - FORNECIMENTO E INSTALAÇÃO. AF_12/2015 | UN | 115 | 5.55 | 638.25 | 7.24 | 832.6 | SE12000/B0/IRT01/IRT03*323
91885 | LUVA PARA ELETRODUTO, PVC, ROSCÁVEL, DN 32 MM (1"), PARA CIRCUITOS TERMINAIS, INSTALADA EM PAREDE - FORNECIMENTO E INSTALAÇÃO. AF_12/2015 | UN | 30 | 6.53 | 195.9 | 8.52 | 255.6 | SE12000/B0/IRT01/IRT03*323
93014 | LUVA PARA ELETRODUTO, PVC, ROSCÁVEL, DN 60 MM (2") - FORNECIMENTO E INSTALAÇÃO. AF_12/2015 | UN | 30 | 10.93 | 327.9 | 14.27 | 428.1 | SE12000/B0/IRT01/IRT03*323
93016 | LUVA PARA ELETRODUTO, PVC, ROSCÁVEL, DN 85 MM (3") - FORNECIMENTO E INSTALAÇÃO. AF_12/2015 | UN | 12 | 19.59 | 235.08 | 25.57 | 306.84 | SE12000/B0/IRT01/IRT03*323
91926 | CABO DE COBRE FLEXÍVEL ISOLADO, 2,5 MM², ANTI-CHAMA 450/750 V, PARA CIRCUITOS TERMINAIS - FORNECIMENTO E INSTALAÇÃO. AF_12/2015 | M | 500 | 2.01 | 1005 | 2.62 | 1310 | SE12000/B0/IRT01/IRT03*323
91930 | CABO DE COBRE FLEXÍVEL ISOLADO, 6 MM², ANTI-CHAMA 450/750 V, PARA CIRCUITOS TERMINAIS - FORNECIMENTO E INSTALAÇÃO. AF_12/2015 | M | 40 | 4.3 | 172 | 5.61 | 224.4 | SE12000/B0/IRT01/IRT03*323
91925 | CABO DE COBRE FLEXÍVEL ISOLADO, 1,5 MM², ANTI-CHAMA 0,6/1,0 KV, PARA CIRCUITOS TERMINAIS - FORNECIMENTO E INSTALAÇÃO. AF_12/2015 | M | 505 | 1.89 | 954.45 | 2.47 | 1247.35 | SE12000/B0/IRT01/IRT03*323
91929 | CABO DE COBRE FLEXÍVEL ISOLADO, 4 MM², ANTI-CHAMA 0,6/1,0 KV, PARA CIRCUITOS TERMINAIS - FORNECIMENTO E INSTALAÇÃO. AF_12/2015 | M | 1000 | 3.53 | 3530 | 4.61 | 4610 | SE12000/B0/IRT01/IRT03*323
91933 | CABO DE COBRE FLEXÍVEL ISOLADO, 10 MM², ANTI-CHAMA 0,6/1,0 KV, PARA CIRCUITOS TERMINAIS - FORNECIMENTO E INSTALAÇÃO. AF_12/2015 | M | 600 | 7.39 | 4434 | 9.65 | 5790 | SE12000/B0/IRT01/IRT03*323
92984 | CABO DE COBRE FLEXÍVEL ISOLADO, 25 MM², ANTI-CHAMA 0,6/1,0 KV, PARA DISTRIBUIÇÃO - FORNECIMENTO E INSTALAÇÃO. AF_12/2015 | M | 130 | 11.99 | 1558.7 | 15.65 | 2034.5 | SE12000/B0/IRT01/IRT03*323
92986 | CABO DE COBRE FLEXÍVEL ISOLADO, 35 MM², ANTI-CHAMA 0,6/1,0 KV, PARA DISTRIBUIÇÃO - FORNECIMENTO E INSTALAÇÃO. AF_12/2015 | M | 400 | 16.08 | 6432 | 20.99 | 8396 | SE12000/B0/IRT01/IRT03*323
92988 | CABO DE COBRE FLEXÍVEL ISOLADO, 50 MM², ANTI-CHAMA 0,6/1,0 KV, PARA DISTRIBUIÇÃO - FORNECIMENTO E INSTALAÇÃO. AF_12/2015 | M | 400 | 22.39 | 8956 | 29.23 | 11692 | SE12000/B0/IRT01/IRT03*323
72252 | CABO DE COBRE NU 25MM2 - FORNECIMENTO E INSTALACAO | M | 30 | 15.27 | 458.1 | 19.93 | 597.9 | SE12000/B0/IRT01/IRT03*323
72253 | CABO DE COBRE NU 35MM2 - FORNECIMENTO E INSTALACAO | M | 60 | 20.34 | 1220.4 | 26.55 | 1593 | SE12000/B0/IRT01/IRT03*323
72254 | CABO DE COBRE NU 50MM2 - FORNECIMENTO E INSTALACAO | M | 80 | 28.88 | 2310.4 | 37.7 | 3016 | SE12000/B0/IRT01/IRT03*323
83485 | HASTE DE ATERRAMENTO EM AÇO COM 3,00 M DE COMPRIMENTO E DN = 5/8" REVESTIDA COM BAIXA CAMADA DE COBRE, SEM CONECTOR | UN | 6 | 40.08 | 240.48 | 52.32 | 313.92 | SE12000/B0/IRT01/IRT03*323
83443 | CAIXA DE PASSAGEM 20X20X25 FUNDO BRITA COM TAMPA | UN | 6 | 37.06 | 222.36 | 48.38 | 290.28 | SE12000/B0/IRT01/IRT03*323
SE12000/B0-S015 | REFIL COM PÓ PARA REALIZAÇÃO DE UMA SOLDA EXOTÉRMICA | UN | 5 | 135.39 | 676.95 | 176.74 | 883.7 | SE12000/B0/IRT01/IRT03*323
SE12000/B0-S004 | TERMINAL AÉREO PARA SPDA EM AÇO GALVANIZADO BANDEIRA A 5CM DA BASE, H=25CM | UN | 10 | 8.95 | 89.5 | 11.68 | 116.8 | SE12000/B0/IRT01/IRT03*323
SE12000/B0-S014 | ABRAÇADEIRA METÁLICA TIPO "D" COM CUNHA CÔNICA PARA ELETRODUTO, DIÂMETROS: Ø 2.1/2" | UN | 24 | 3.56 | 85.44 | 4.65 | 111.6 | SE12000/B0/IRT01/IRT03*323
SE12000/B0-S003 | CAIXA DE INSPEÇÃO SUSPENSA EM PVC COM BOCAL, DIÂMETRO: Ø 1” | UN | 6 | 15.74 | 94.44 | 20.55 | 123.3 | SE12000/B0/IRT01/IRT03*323
SE12000/B0-S019 | CONECTOR MINI-GAR, PARA FIXAÇÃO DE CABO DE ATERRAMENTO | UN | 30 | 14.49 | 434.7 | 18.92 | 567.6 | SE12000/B0/IRT01/IRT03*323
SE12000/B0-S016 | GRAMPO TIPO UNHA EM LATÃO, PARA FIXAÇÃO DE CABO DE ATERRAMENTO | UN | 60 | 0.82 | 49.2 | 1.07 | 64.2 | SE12000/B0/IRT01/IRT03*323
SE12000/B0-S018 | CONECTOR UNIVERSAL, PARA FIXAÇÃO DE CABO DE ATERRAMENTO | UN | 30 | 3.96 | 118.8 | 5.17 | 155.1 | SE12000/B0/IRT01/IRT03*323
SE12000/B0-S007 | POSTE METÁLICO, COM UMA LUMINÁRIA TIPO PÉTALA, RELÉ FOTOELÉTRICO, UMA LÂMPADA LED, 100W, TIPO PÚBLICA E ACESSÓRIOS DE FIXAÇÃO, CONFORME DETALHE EM PROJETO | CJ | 9 | 2034.63 | 18311.67 | 2656.01 | 23904.09 | SE12000/B0/IRT01/IRT03*323
SE12000/B0-S008 | POSTE METÁLICO, COM DUAS LUMINÁRIA TIPO PÉTALA, RELÉ FOTOELÉTRICO, UMA LÂMPADA LED, 100W, TIPO PÚBLICA E ACESSÓRIOS DE FIXAÇÃO, CONFORME DETALHE EM PROJETO | CJ | 1 | 2250.63 | 2250.63 | 2937.97 | 2937.97 | SE12000/B0/IRT01/IRT03*323
83448 | CAIXA DE PASSGEM 50X50X60 FUNDO BRITA C/ TAMPA | UN | 19 | 198.21 | 3765.99 | 258.74 | 4916.06 | SE12000/B0/IRT01/IRT03*323
SE12000/B0-S006 | QUADRO DE COMANDO DE MOTORES, 5CV (PENEIRA), 220V, CONFORME DIAGRAMA TRIFILAR E QUADRO COM LISTA DE EQUIPAMENTOS DO QCM, VER DESENHO 04/10 | CJ | 1 | 7570.58 | 7570.58 | 9882.64 | 9882.64 | SE12000/B0/IRT01/IRT03*323
SE12000/B0-S002 | QUADRO EM CHAPA DE AÇO SAE 1008 (QICA), COM PINTURA ANTI-CORROSIVA PROVIDO DE PORTA, COMPLETO, VER DESENHO 05/10 | CJ | 1 | 8759.73 | 8759.73 | 11434.95 | 11434.95 | SE12000/B0/IRT01/IRT03*323
85195 | CHAVE DE BOIA AUTOMÁTICA | UN | 3 | 66.18 | 198.54 | 86.39 | 259.17 | SE12000/B0/IRT01/IRT03*323
SE12000/B0-S005 | QUADRO GERAL DE BAIXA TENSÃO, TIPO AUTOSUPORTADO, FABRICADO EM CHAPA DE AÇO 1,5 MM,COM ACABAMENTO INTERNO E EXTERNO EM TINTA CINZA CLARO,PROVIDO DE PORTA C/ FECHADURA,E DISPOSITIVO PARA COLOCAÇÃO DE CADEADOS, GRAU DE PROTEÇÃO IP 55, ISOLAÇÃO CLASSE II,CONFORME NORMAS NBR IEC 60439-1, NBR 54 10 E NR - 10, 220V, CONTENDO OS SEGUINTES EQUIPAMENTOS; DISJUNTORES TERMOMAGNÉTICOS EM CAIXAS MOLDADAS CLASSE C, INTERRUPTORES DIFERENCIAIS, DPS E BARRAMENTO DE COBRE ELETROLÍTICO, CONFORME DIAGRAMAS UNIFILARES VER DESENHO 09/10. | CJ | 1 | 5938.87 | 5938.87 | 7752.6 | 7752.6 | SE12000/B0/IRT01/IRT03*323
SE12000/B0-S001 | QUADRO DISTRIBUIÇÃO DE CIRCUITOS, TIPO EMBUTIR/SOBREPOR, FABRICADO EM CHAPA DE AÇO 1,5 MM,COM ACABAMENTO INTERNO E EXTERNO EM TINTA CINZA CLARO, PROVIDO DE PORTA C/ FECHADURA,E DISPOSITIVO PARA COLOCAÇÃO DE CADEADOS, GRAU DE PROTEÇÃO IP 55, ISOLAÇÃO CLASSE II,CONFORME NORMAS NBR IEC 60439-1, NBR 54 10 E NR - 10, 220V, CONTENDO OS SEGUINTES EQUIPAMENTOS; DISJUNTORES TERMOMAGNÉTICOS EM CAIXAS MOLDADAS CLASSE C, INTERRUPTORES DIFERENCIAIS, DPS E BARRAMENTO DE COBRE ELETROLÍTICO, CONFORME DIAGRAMAS UNIFILARES VER DESENHO 09/10. | CJ | 1 | 3492.3 | 3492.3 | 4558.85 | 4558.85 | SE12000/B0/IRT01/IRT03*323
91953 | INTERRUPTOR SIMPLES (1 MÓDULO), 10A/250V, INCLUINDO SUPORTE E PLACA - FORNECIMENTO E INSTALAÇÃO. AF_12/2015 | UN | 5 | 16.94 | 84.7 | 22.11 | 110.55 | SE12000/B0/IRT01/IRT03*323
91959 | INTERRUPTOR SIMPLES (2 MÓDULOS), 10A/250V, INCLUINDO SUPORTE E PLACA - FORNECIMENTO E INSTALAÇÃO. AF_12/2015 | UN | 2 | 26.84 | 53.68 | 35.04 | 70.08 | SE12000/B0/IRT01/IRT03*323
92000 | TOMADA BAIXA DE EMBUTIR (1 MÓDULO), 2P+T 10 A, INCLUINDO SUPORTE E PLACA - FORNECIMENTO E INSTALAÇÃO. AF_12/2015 | UN | 20 | 17.92 | 358.4 | 23.39 | 467.8 | SE12000/B0/IRT01/IRT03*323
SE12000/B0-S043 | TOMADA 3P+T TIPO INDUSTRIAL, 16A, 250V, DE SOBREPOR | UN | 1 | 98.45 | 98.45 | 128.52 | 128.52 | SE12000/B0/IRT01/IRT03*323
SE12000/B0-S009 | PLACA COM FURO CENTRAL, PARA CAIXA DE AÇO ESMALTADA 2"X4", PARA CHUVEIRO COM TAMPA | UN | 1 | 9.5 | 9.5 | 12.4 | 12.4 | SE12000/B0/IRT01/IRT03*323
SE12000/B0-S013 | CAIXA DE AÇO ESMALTADA, DIMENSÃO 2"X4" | UN | 28 | 5.72 | 160.16 | 7.47 | 209.16 | SE12000/B0/IRT01/IRT03*323
92865 | CAIXA OCTOGONAL 4" X 4", METÁLICA, INSTALADA EM LAJE - FORNECIMENTO E INSTALAÇÃO. AF_12/2015 | UN | 7 | 6.53 | 45.71 | 8.52 | 59.64 | SE12000/B0/IRT01/IRT03*323
SE12000/B0-S012 | CAIXA DE AÇO ESMALTADA, DIMENSÃO 3"X3" | UN | 6 | 9.25 | 55.5 | 12.07 | 72.42 | SE12000/B0/IRT01/IRT03*323
SE12000/B0-S011 | LUMINÁRIA TIPO CALHA DE SOBREPOR, COM DUAS LAMPADAS TUBO LED 18W/127V, (COMPLETA) | CJ | 4 | 117.31 | 469.24 | 153.14 | 612.56 | SE12000/B0/IRT01/IRT03*323
SE12000/B0-S010 | LUMINÁRIA TIPO CALHA DE SOBREPOR, COM DUAS LAMPADAS TUBO LED 9W/127V, (COMPLETA) | CJ | 3 | 91.55 | 274.65 | 119.51 | 358.53 | SE12000/B0/IRT01/IRT03*323
SE12000/B0-S044 | LUMINÁRIA TIPO ARANDELA, COM DUAS LAMPADAS ESPIRAL LED 9W/127V, (COMPLETA) | UN | 6 | 93.54 | 561.24 | 122.11 | 732.66 | SE12000/B0/IRT01/IRT03*323
SE12000/B0-S045 | PADRÃO DE ENTRADA DE ENERGIA (FORNECIMENTO COMPLETO), CONFORME DETALHE NO DESENHO 01/10 | UN | 1 | 3846.44 | 3846.44 | 5021.14 | 5021.14 | SE12000/B0/IRT01/IRT03*323
SE12000/B0-S046 | BARRA DE ALUMÍNIO 30X5MM | UN | 3 | 25 | 75 | 32.64 | 97.92 | SE12000/B0/IRT01/IRT03*323
| INTERCEPTORES |  |  |  | 452419.9677 |  | 577281.4229 | SE12000/B0/INT01
| INTERCEPTORES 1ª ETAPA |  |  |  | 452419.9677 |  | 577281.4229 | SE12000/B0/INT01/INT01
| SERVIÇOS |  |  |  | 313037.8077 |  | 408663.2429 | SE12000/B0/INT01/INT01/O
| Serviços Preliminares | [6 empty] | SE12000/B0/INT01/INT01/O*302
85424 | ISOLAMENTO DE OBRA COM TELA PLASTICA COM MALHA DE 5MM E ESTRUTURA DE MADEIRA PONTALETEADA | M2 | 1025 | 17.06 | 17486.5 | 22.27 | 22826.75 | SE12000/B0/INT01/INT01/O*302
74221/1 | SINALIZACAO DE TRANSITO - NOTURNA | M | 17 | 2.02 | 34.34 | 2.64 | 44.88 | SE12000/B0/INT01/INT01/O*302
74219/1 | PASSADICOS COM TABUAS DE MADEIRA PARA PEDESTRES | M2 | 4 | 48.95 | 195.8 | 63.9 | 255.6 | SE12000/B0/INT01/INT01/O*302
74219/2 | PASSADICOS COM TABUAS DE MADEIRA PARA VEICULOS | M2 | 4 | 45.68 | 182.72 | 59.63 | 238.52 | SE12000/B0/INT01/INT01/O*302
65 000 010 | SINALIZACAO - CONE CONFORME PADRAO COPASA P.065 FORNECIMENTO E MOVIMENTACAO | UN | 13 | 0.75 | 9.75 | 0.98 | 12.74 | SE12000/B0/INT01/INT01/O*302
| Movimento de Terra | [6 empty] | SE12000/B0/INT01/INT01/O*304
93358 | ESCAVAÇÃO MANUAL DE VALAS. AF_03/2016 | M3 | 486 | 47.63 | 23148.18 | 62.18 | 30219.48 | SE12000/B0/INT01/INT01/O*304
90106 | ESCAVAÇÃO MECANIZADA DE VALA COM PROFUNDIDADE ATÉ 1,5 M (MÉDIA ENTRE MONTANTE E JUSANTE/UMA COMPOSIÇÃO POR TRECHO) COM RETROESCAVADEIRA (CAPACIDADE DA CAÇAMBA DA RETRO: 0,26 M3 / P | M3 | 1703 | 8.73 | 14867.19 | 11.4 | 19414.2 | SE12000/B0/INT01/INT01/O*304
90108 | ESCAVAÇÃO MECANIZADA DE VALA COM PROFUNDIDADE MAIOR QUE 1,5 M ATÉ 3,0 M (MÉDIA ENTRE MONTANTE E JUSANTE/UMA COMPOSIÇÃO POR TRECHO) COM RETROESCAVADEIRA (CAPACIDADE DA CAÇAMBA DA RE | M3 | 120 | 7.83 | 939.6 | 10.22 | 1226.4 | SE12000/B0/INT01/INT01/O*304
65 000 168 | ESCAVACAO E CARGA MECANICA DE VALAS, EM ROCHA BRANDA, A FRIO | M3 | 122 | 155.97 | 19028.34 | 203.6 | 24839.2 | SE12000/B0/INT01/INT01/O*304
93382 | REATERRO MANUAL DE VALAS COM COMPACTAÇÃO MECANIZADA. AF_04/2016 | M3 | 2362 | 17.69 | 41783.78 | 23.09 | 54538.58 | SE12000/B0/INT01/INT01/O*304
74010/1 | CARGA E DESCARGA MECANICA DE SOLO UTILIZANDO CAMINHAO BASCULANTE 6,0M3/16T E PA CARREGADEIRA SOBRE PNEUS 128 HP, CAPACIDADE DA CAÇAMBA 1,7 A 2,8 M3, PESO OPERACIONAL 11632 KG | M3 | 2079 | 1.45 | 3014.55 | 1.89 | 3929.31 | SE12000/B0/INT01/INT01/O*304
95285 | TRANSPORTE COM CAMINHÃO BASCULANTE 6 M3 EM RODOVIA COM LEITO NATURAL, DMT ATÉ 200 M | M3 | 2079 | 3.33 | 6923.07 | 4.35 | 9043.65 | SE12000/B0/INT01/INT01/O*304
83344 | ESPALHAMENTO DE MATERIAL EM BOTA FORA, COM UTILIZACAO DE TRATOR DE ESTEIRAS DE 165 HP | M3 | 1522 | 0.75 | 1141.5 | 0.98 | 1491.56 | SE12000/B0/INT01/INT01/O*304
74151/1 | ESCAVACAO E CARGA MATERIAL 1A CATEGORIA, UTILIZANDO TRATOR DE ESTEIRAS DE 110 A 160HP COM LAMINA, PESO OPERACIONAL * 13T E PA CARREGADEIRA COM 170 HP. | M3 | 592 | 2.63 | 1556.96 | 3.43 | 2030.56 | SE12000/B0/INT01/INT01/O*304
94102 | LASTRO DE VALA COM PREPARO DE FUNDO, LARGURA MENOR QUE 1,5 M, COM CAMADA DE AREIA, LANÇAMENTO MANUAL, EM LOCAL COM NÍVEL BAIXO DE INTERFERÊNCIA. AF_06/2016 | M3 | 86.5 | 140.26 | 12132.49 | 183.1 | 15838.15 | SE12000/B0/INT01/INT01/O*304
| Contenção, Escor., Esgot. e Drenagem | [6 empty] | SE12000/B0/INT01/INT01/O*305
94043 | ESCORAMENTO DE VALA, TIPO PONTALETEAMENTO, COM PROFUNDIDADE DE 0 A 1,5 M, LARGURA MENOR QUE 1,5 M, EM LOCAL COM NÍVEL BAIXO DE INTERFERÊNCIA. AF_06/2016 | M2 | 4415 | 13.64 | 60220.6 | 17.81 | 78631.15 | SE12000/B0/INT01/INT01/O*305
| Fundações e Estruturas | [6 empty] | SE12000/B0/INT01/INT01/O*306
65 000 317 | ADICIONAL DE PRECO P/ ACRESCIMO NA ALTURA DE POCO DE VISITA EM ANEIS PRE-MOLDADOS DE CONCRETO (BALAO: DIAMETRO = 0,60 M) | M | 15 | 244.52 | 3667.8 | 319.2 | 4788 | SE12000/B0/INT01/INT01/O*306
SE12000/B0-S009 | ADICIONAL DE PRECO PARA ACRESCIMO NA ALTURA DE POCO DE VISITA EM ANEIS PRE-MOLDAOS DE CONCRETO (BALAO: DIAMETRO = 1,50 M). | M | 3 | 240.76 | 722.28 | 314.29 | 942.87 | SE12000/B0/INT01/INT01/O*306
SE12000/B0-S006 | EXECUÇÃO DE PILARES, EM CONCRETO ARMADO, PARA APOIO DA TUBULAÇÃO, CONFORME O PROJETO | UN | 1 | 22611.44 | 22611.44 | 29516.97 | 29516.97 | SE12000/B0/INT01/INT01/O*306
| Assentamentos | [6 empty] | SE12000/B0/INT01/INT01/O*307
90750 | ASSENTAMENTO DE TUBO DE PVC PARA REDE COLETORA DE ESGOTO DE PAREDE MACIÇA, DN 200 MM, JUNTA ELÁSTICA, INSTALADO EM LOCAL COM NÍVEL ALTO DE INTERFERÊNCIAS (NÃO INCLUI FORNECIMENTO). | M | 2138 | 4.43 | 9471.34 | 5.78 | 12357.64 | SE12000/B0/INT01/INT01/O*307
73590 | TRANSPORTE DE TUBOS DE PVC DN 200 | M | 2178 | 0.36 | 784.08 | 0.47 | 1023.66 | SE12000/B0/INT01/INT01/O*307
73887/4 | ASSENTAMENTO SIMPLES DE TUBOS DE FERRO FUNDIDO (FOFO) C/ JUNTA ELASTICA - DN 200 - INCLUSIVE TRANSPORTE | M | 72 | 7.39 | 532.08 | 9.65 | 694.8 | SE12000/B0/INT01/INT01/O*307
73607 | ASSENTAMENTO DE TAMPAO DE FERRO FUNDIDO 600 MM | UN | 38 | 65.06 | 2472.28 | 84.93 | 3227.34 | SE12000/B0/INT01/INT01/O*307
73963/2 | POCO DE VISITA PARA REDE DE ESG. SANIT., EM ANEIS DE CONCRETO, DIÂMETRO = 60CM, PROF = 100CM, EXCLUINDO TAMPAO FERRO FUNDIDO. | UN | 36 | 284.71 | 10249.56 | 371.66 | 13379.76 | SE12000/B0/INT01/INT01/O*307
73963/7 | POCO DE VISITA PARA REDE DE ESG. SANIT., EM ANEIS DE CONCRETO, DIÂMETRO = 60CM E 110CM, PROF = 150CM, EXCLUINDO TAMPAO FERRO FUNDIDO. | UN | 2 | 987 | 1974 | 1288.43 | 2576.86 | SE12000/B0/INT01/INT01/O*307
73891/1 | ESGOTAMENTO COM MOTO-BOMBA AUTOESCOVANTE | H | 138 | 4.77 | 658.26 | 6.23 | 859.74 | SE12000/B0/INT01/INT01/O*307
83683 | CAMADA HORIZONTAL DRENANTE C/ PEDRA BRITADA 1 E 2 | M3 | 34 | 97.22 | 3305.48 | 126.91 | 4314.94 | SE12000/B0/INT01/INT01/O*307
73698 | ENROCAMENTO MANUAL, COM ARRUMACAO DO MATERIAL | M3 | 69 | 183.77 | 12680.13 | 239.89 | 16552.41 | SE12000/B0/INT01/INT01/O*307
73697 | ENROCAMENTO MANUAL, SEM ARRUMACAO DO MATERIAL | M3 | 69 | 138.98 | 9589.62 | 181.42 | 12517.98 | SE12000/B0/INT01/INT01/O*307
| Pavimentação | [6 empty] | SE12000/B0/INT01/INT01/O*308
92970 | DEMOLIÇÃO DE PAVIMENTAÇÃO ASFÁLTICA COM UTILIZAÇÃO DE MARTELO PERFURADOR, ESPESSURA ATÉ 15 CM, EXCLUSIVE CARGA E TRANSPORTE | M2 | 151 | 9.9 | 1494.9 | 12.92 | 1950.92 | SE12000/B0/INT01/INT01/O*308
95993 | CONSTRUÇÃO DE PAVIMENTO COM APLICAÇÃO DE CONCRETO BETUMINOSO USINADO A QUENTE (CBUQ), CAMADA DE ROLAMENTO, COM ESPESSURA DE 4,0 CM ? EXCLUSIVE TRANSPORTE. AF_03/2017 | M3 | 6 | 675.45 | 4052.7 | 881.73 | 5290.38 | SE12000/B0/INT01/INT01/O*308
72923 | BASE DE SOLO - BRITA (40/60), MISTURA EM USINA, COMPACTACAO 100% PROCTOR MODIFICADO, EXCLUSIVE ESCAVACAO, CARGA E TRANSPORTE | M3 | 30 | 55.41 | 1662.3 | 72.33 | 2169.9 | SE12000/B0/INT01/INT01/O*308
| Topografia | [6 empty] | SE12000/B0/INT01/INT01/O*315
65 001 150 | CADASTRO DE INTERCEPTOR E/OU EMISSARIO | KM | 2.21 | 835.37 | 1846.1677 | 1090.49 | 2409.9829 | SE12000/B0/INT01/INT01/O*315
| Serviços Específicos | [6 empty] | SE12000/B0/INT01/INT01/O*329
73679 | LOCAÇÃO DE ADUTORAS, COLETORES TRONCO E INTERCEPTORES - ATÉ DN 500 MM | M | 2210 | 1.86 | 4110.6 | 2.43 | 5370.3 | SE12000/B0/INT01/INT01/O*329
73948/16 | LIMPEZA MANUAL DO TERRENO (C/ RASPAGEM SUPERFICIAL) | M2 | 6142 | 3.01 | 18487.42 | 3.93 | 24138.06 | SE12000/B0/INT01/INT01/O*330
| MATERIAIS |  |  |  | 139382.16 |  | 168618.18 | SE12000/B0/INT01/INT01/M
| Materiais Fornecimento CONTRATADA | [6 empty] | SE12000/B0/INT01/INT01/M*332
41930 | TUBO COLETOR DE ESGOTO PVC, JEI, DN 200 MM (NBR 7362) | M | 2178 | 46.01 | 100209.78 | 55.66 | 121227.48 | SE12000/B0/INT01/INT01/M*332
SE12000/B0-M011 | TUBO FOFO ESG. PB K7 DN 200 | M | 72 | 334.57 | 24089.04 | 404.76 | 29142.72 | SE12000/B0/INT01/INT01/M*332
21090 | TAMPAO FOFO ARTICULADO, CLASSE D400 CARGA MAX 40 T, REDONDO TAMPA *600 MM, REDE PLUVIAL/ESGOTO | UN | 38 | 396.93 | 15083.34 | 480.21 | 18247.98 | SE12000/B0/INT01/INT01/M*332
| ESTAÇÃO DE TRATAMENTO DE ESGOTO |  |  |  | 1051105.7382 |  | 1351867.7294 | SE12000/B0/ETE011
| TERRAPLENAGEM |  |  |  | 15925.225 |  | 20782.615 | SE12000/B0/ETE01/ETE01
| SERVIÇOS |  |  |  | 15925.225 |  | 20782.615 | SE12000/B0/ETE01/ETE01/O
| Serviços Preliminares | [6 empty] | SE12000/B0/ETE01/ETE01/O*302
73672 | DESMATAMENTO E LIMPEZA MECANIZADA DE TERRENO COM ARVORES ATE Ø 15CM, UTILIZANDO TRATOR DE ESTEIRAS | M2 | 3208 | 0.3 | 962.4 | 0.39 | 1251.12 | SE12000/B0/ETE01/ETE01/O*302
| Movimento de Terra | [6 empty] | SE12000/B0/ETE01/ETE01/O*304
74151/1 | ESCAVACAO E CARGA MATERIAL 1A CATEGORIA, UTILIZANDO TRATOR DE ESTEIRAS DE 110 A 160HP COM LAMINA, PESO OPERACIONAL * 13T E PA CARREGADEIRA COM 170 HP. | M3 | 875 | 2.63 | 2301.25 | 3.43 | 3001.25 | SE12000/B0/ETE01/ETE01/O*304
74005/2 | COMPACTACAO MECANICA C/ CONTROLE DO GC>=95% DO PN (AREAS) (C/MONIVELADORA 140 HP E ROLO COMPRESSOR VIBRATORIO 80 HP) | M3 | 377.5 | 4.39 | 1657.225 | 5.73 | 2163.075 | SE12000/B0/ETE01/ETE01/O*304
72898 | CARGA E DESCARGA MECANIZADAS DE ENTULHO EM CAMINHAO BASCULANTE 6 M3 | M3 | 1367 | 3.32 | 4538.44 | 4.33 | 5919.11 | SE12000/B0/ETE01/ETE01/O*304
95285 | TRANSPORTE COM CAMINHÃO BASCULANTE 6 M3 EM RODOVIA COM LEITO NATURAL, DMT ATÉ 200 M | M3 | 1367 | 3.33 | 4552.11 | 4.35 | 5946.45 | SE12000/B0/ETE01/ETE01/O*304
74034/1 | ESPALHAMENTO DE MATERIAL DE 1A CATEGORIA COM TRATOR DE ESTEIRA COM 153HP | M3 | 1367 | 1.4 | 1913.8 | 1.83 | 2501.61 | SE12000/B0/ETE01/ETE01/O*304
| ESTAÇÃO ELEVATÓRIA ESGOTO FINAL |  |  |  | 75234.065 |  | 95427.18 | SE12000/B0/ETE01/EEF02
| SERVIÇOS |  |  |  | 46167.465 |  | 60262.41 | SE12000/B0/ETE01/EEF02/O
| Construção Civil | [6 empty] | SE12000/B0/ETE01/EEF02/O*303
83724 | ASSENTAMENTO DE PECAS, CONEXOES, APARELHOS E ACESSORIOS DE FERRO FUNDIDO DUCTIL, JUNTA ELASTICA, MECANICA OU FLANGEADA, COM DIAMETROS DE 50 A 300 MM. | KG | 369 | 1.35 | 498.15 | 1.76 | 649.44 | SE12000/B0/ETE01/EEF02/O*303
73834/1 | INSTALACAO DE CONJ.MOTO BOMBA SUBMERSIVEL ATE 10 CV | UN | 2 | 155.05 | 310.1 | 202.4 | 404.8 | SE12000/B0/ETE01/EEF02/O*303
| Movimento de Terra | [6 empty] | SE12000/B0/ETE01/EEF02/O*304
89925 | ESCAVAÇÃO VERTICAL A CÉU ABERTO, INCLUINDO CARGA, DESCARGA E TRANSPORTE, EM SOLO DE 1ª CATEGORIA COM ESCAVADEIRA HIDRÁULICA (CAÇAMBA: 1,2 M³ / 155 HP), FROTA DE 3 CAMINHÕES BASCULA | M3 | 87.5 | 5.89 | 515.375 | 7.69 | 672.875 | SE12000/B0/ETE01/EEF02/O*304
93382 | REATERRO MANUAL DE VALAS COM COMPACTAÇÃO MECANIZADA. AF_04/2016 | M3 | 56 | 17.69 | 990.64 | 23.09 | 1293.04 | SE12000/B0/ETE01/EEF02/O*304
95285 | TRANSPORTE COM CAMINHÃO BASCULANTE 6 M3 EM RODOVIA COM LEITO NATURAL, DMT ATÉ 200 M | M3 | 87.5 | 3.33 | 291.375 | 4.35 | 380.625 | SE12000/B0/ETE01/EEF02/O*304
83344 | ESPALHAMENTO DE MATERIAL EM BOTA FORA, COM UTILIZACAO DE TRATOR DE ESTEIRAS DE 165 HP | M3 | 42 | 0.75 | 31.5 | 0.98 | 41.16 | SE12000/B0/ETE01/EEF02/O*304
| Contenção, Escor., Esgot. e Drenagem | [6 empty] | SE12000/B0/ETE01/EEF02/O*305
83516 | ESCORAMENTO FORMAS H=3,50 A 4,00 M, COM MADEIRA DE 3A QUALIDADE, NAO APARELHADA, APROVEITAMENTO TABUAS 3X E PRUMOS 4X. | M3 | 20 | 15.12 | 302.4 | 19.74 | 394.8 | SE12000/B0/ETE01/EEF02/O*305
83770 | ESCORAMENTO CONTINUO DE VALAS, MISTO, COM PERFIL I DE 8" | M2 | 35.5 | 110.56 | 3924.88 | 144.33 | 5123.715 | SE12000/B0/ETE01/EEF02/O*305
| Fundações e Estruturas | [6 empty] | SE12000/B0/ETE01/EEF02/O*306
92419 | MONTAGEM E DESMONTAGEM DE FÔRMA DE PILARES RETANGULARES E ESTRUTURAS SIMILARES COM ÁREA MÉDIA DAS SEÇÕES MAIOR QUE 0,25 M², PÉ-DIREITO SIMPLES, EM CHAPA DE MADEIRA COMPENSADA RESIN | M2 | 35.5 | 44.31 | 1573.005 | 57.84 | 2053.32 | SE12000/B0/ETE01/EEF02/O*306
65 000 250 | FORMA CURVA EM CHAPA DE MADEIRA COMPENSADA RESINADA, E = 10 MM, P/ ESTRUTURAS | M2 | 63.5 | 114.72 | 7284.72 | 149.76 | 9509.76 | SE12000/B0/ETE01/EEF02/O*306
65 003 743 | DESFORMA DE ESTRUTURAS, QUALQUER ALTURA OU PROFUNDIDADE | M2 | 63.5 | 15.69 | 996.315 | 20.48 | 1300.48 | SE12000/B0/ETE01/EEF02/O*306
65 003 655 | CONCRETO FCK 40 MPA USINADO - FORNECIMENTO, TRANSPORTE, BOMBEAMENTO/LANCAMENTO E ADENSAMENTO | M3 | 19 | 436.34 | 8290.46 | 569.6 | 10822.4 | SE12000/B0/ETE01/EEF02/O*306
94974 | CONCRETO MAGRO PARA LASTRO, TRAÇO 1:4,5:4,5 (CIMENTO/ AREIA MÉDIA/ BRITA 1) - PREPARO MANUAL. AF_07/2016 | M3 | 4 | 284.3 | 1137.2 | 371.13 | 1484.52 | SE12000/B0/ETE01/EEF02/O*306
74157/4 | LANCAMENTO/APLICACAO MANUAL DE CONCRETO EM FUNDACOES | M3 | 4 | 82.35 | 329.4 | 107.5 | 430 | SE12000/B0/ETE01/EEF02/O*306
92916 | ARMAÇÃO DE ESTRUTURAS DE CONCRETO ARMADO, EXCETO VIGAS, PILARES, LAJES E FUNDAÇÕES, UTILIZANDO AÇO CA-50 DE 6,3 MM - MONTAGEM. AF_12/2015 | KG | 11.5 | 7.67 | 88.205 | 10.01 | 115.115 | SE12000/B0/ETE01/EEF02/O*306
92917 | ARMAÇÃO DE ESTRUTURAS DE CONCRETO ARMADO, EXCETO VIGAS, PILARES, LAJES E FUNDAÇÕES, UTILIZANDO AÇO CA-50 DE 8,0 MM - MONTAGEM. AF_12/2015 | KG | 47 | 7.33 | 344.51 | 9.57 | 449.79 | SE12000/B0/ETE01/EEF02/O*306
92919 | ARMAÇÃO DE ESTRUTURAS DE CONCRETO ARMADO, EXCETO VIGAS, PILARES, LAJES E FUNDAÇÕES, UTILIZANDO AÇO CA-50 DE 10,0 MM - MONTAGEM. AF_12/2015 | KG | 765 | 5.93 | 4536.45 | 7.74 | 5921.1 | SE12000/B0/ETE01/EEF02/O*306
92921 | ARMAÇÃO DE ESTRUTURAS DE CONCRETO ARMADO, EXCETO VIGAS, PILARES, LAJES E FUNDAÇÕES, UTILIZANDO AÇO CA-50 DE 12,5 MM - MONTAGEM. AF_12/2015 | KG | 874 | 5.22 | 4562.28 | 6.81 | 5951.94 | SE12000/B0/ETE01/EEF02/O*306
89198 | ESTACA PRÉ-MOLDADA DE CONCRETO, SEÇÃO QUADRADA, CAPACIDADE DE 25 TONELADAS, COMPRIMENTO TOTAL CRAVADO ATÉ 5M, BATE-ESTACAS POR GRAVIDADE SOBRE ROLOS (EXCLUSIVE MOBILIZAÇÃO E DESMOB | M | 24 | 54.51 | 1308.24 | 71.16 | 1707.84 | SE12000/B0/ETE01/EEF02/O*306
| Assentamentos | [6 empty] | SE12000/B0/ETE01/EEF02/O*307
73884/3 | INSTALAÇÃO DE VÁLVULAS OU REGISTROS COM JUNTA FLANGEADA - DN 100 | UN | 5 | 90.44 | 452.2 | 118.06 | 590.3 | SE12000/B0/ETE01/EEF02/O*307
73891/1 | ESGOTAMENTO COM MOTO-BOMBA AUTOESCOVANTE | H | 28 | 4.77 | 133.56 | 6.23 | 174.44 | SE12000/B0/ETE01/EEF02/O*307
| Serviços Diversos | [6 empty] | SE12000/B0/ETE01/EEF02/O*314
65 003 838 | REVESTIMENTO EM RESINA ESTER VINILICA REFORCADA COM FIBRA DE VIDRO PARA PROTECAO DE ESTRUTURAS DE CONCRETO E FERROCIMENTO | M2 | 30.5 | 145 | 4422.5 | 189.28 | 5773.04 | SE12000/B0/ETE01/EEF02/O*314
| Serviços Específicos | [6 empty] | SE12000/B0/ETE01/EEF02/O*329
74077/2 | LOCACAO CONVENCIONAL DE OBRA, ATRAVÉS DE GABARITO DE TABUAS CORRIDAS PONTALETADAS, COM REAPROVEITAMENTO DE 10 VEZES. | M2 | 13 | 3.58 | 46.54 | 4.67 | 60.71 | SE12000/B0/ETE01/EEF02/O*329
SE12000/B0-S018 | TAMPA EM PRFV, DIMENSÕES (1500X900)MM, COM PORTA CADEADO (02 UNID.) E PUXADORES - FORNECIMENTO E ASSENTAMENTO | UN | 1 | 1963.73 | 1963.73 | 2563.45 | 2563.45 | SE12000/B0/ETE01/EEF02/O*329
SE12000/B0-S019 | TAMPA EM PRFV, DIMENSÕES (1500X1400)MM, COM PORTA CADEADO (02 UNID.) E PUXADORES - FORNECIMENTO E ASSENTAMENTO | UN | 1 | 1833.73 | 1833.73 | 2393.75 | 2393.75 | SE12000/B0/ETE01/EEF02/O*329
| MATERIAIS |  |  |  | 14200.6 |  | 17179.89 | SE12000/B0/ETE01/EEF02/M
| Materiais Fornecimento CONTRATADA | [6 empty] | SE12000/B0/ETE01/EEF02/M*332
SE12000/B0-M015 | TUBO FOFO FF PN10 DN 100X2,70M | UN | 2 | 1434.17 | 2868.34 | 1735.06 | 3470.12 | SE12000/B0/ETE01/EEF02/M*332
SE12000/B0-M022 | CURVA 90º FOFO FF ESG. PN 10 DN 100 | UN | 2 | 179.46 | 358.92 | 217.11 | 434.22 | SE12000/B0/ETE01/EEF02/M*332
SE12000/B0-M021 | EXTREMIDADE FERRO FUNDIDO EPFAV10 X 100M | UN | 2 | 349.24 | 698.48 | 422.51 | 845.02 | SE12000/B0/ETE01/EEF02/M*332
SE12000/B0-M019 | JUNTA GIBAULT FOFO DN 100 | UN | 2 | 219.22 | 438.44 | 265.21 | 530.42 | SE12000/B0/ETE01/EEF02/M*332
SE12000/B0-M010 | EXTREMIDADE FERRO FUNDIDO EPF10 X 100M | UN | 2 | 289 | 578 | 349.63 | 699.26 | SE12000/B0/ETE01/EEF02/M*332
SE12000/B0-M016 | VÁLVULA DE RETENÇÃO PORTINHOLA UNICA FOFO COM FLANGE PN10/16 DN 100 | UN | 2 | 1500 | 3000 | 1814.7 | 3629.4 | SE12000/B0/ETE01/EEF02/M*332
SE12000/B0-M025 | VÁLVULA EURO23 C/ FLANGES R23AFV10 DN 100MM | UN | 3 | 659.32 | 1977.96 | 797.65 | 2392.95 | SE12000/B0/ETE01/EEF02/M*332
SE12000/B0-M017 | TÊ FOFO ESG. FFF PN10 DN 100 | UN | 3 | 278.54 | 835.62 | 336.98 | 1010.94 | SE12000/B0/ETE01/EEF02/M*332
SE12000/B0-M020 | FLANCE CEGO FOFO ESG. PN 10 DN 100 | UN | 1 | 93.41 | 93.41 | 113.01 | 113.01 | SE12000/B0/ETE01/EEF02/M*332
SE12000/B0-M014 | TUBO FOFO PF PN10 DN 100X1,75M | UN | 1 | 922.15 | 922.15 | 1115.62 | 1115.62 | SE12000/B0/ETE01/EEF02/M*332
SE12000/B0-M013 | TUBO FOFO PF PN10 DN 100X1,00M | UN | 1 | 690.13 | 690.13 | 834.92 | 834.92 | SE12000/B0/ETE01/EEF02/M*332
SE12000/B0-M018 | LUVA FOFO ESG. BB JE DN 100 | UN | 1 | 207.07 | 207.07 | 250.51 | 250.51 | SE12000/B0/ETE01/EEF02/M*332
SE12000/B0-M023 | ARRUELA BORRACHA FLANGE PN10/16 DN 100 | UN | 22 | 15.88 | 349.36 | 19.21 | 422.62 | SE12000/B0/ETE01/EEF02/M*332
SE12000/B0-M028 | PARAFUSO COM PORCAS PARA FLANGES - PPF DN 16X80MM | UN | 176 | 6.72 | 1182.72 | 8.13 | 1430.88 | SE12000/B0/ETE01/EEF02/M*332
| EQUIPAMENTOS |  |  |  | 14866 |  | 17984.88 | SE12000/B0/ETE01/EEF02/Q
| Equipamentos Fornecimento CONTRATADA | [6 empty] | SE12000/B0/ETE01/EEF02/Q*334
SE12000/B0-Q002 | CONJUNTO MOTOBOMBA SUBMERSÍVEL, Q=10,00 L/S, HMAN=13,00M, P=5CV | UN | 2 | 7433 | 14866 | 8992.44 | 17984.88 | SE12000/B0/ETE01/EEF02/Q*334
| TRATAMENTO PRELIMINAR |  |  |  | 64209.905 |  | 83483.455 | SE12000/B0/ETE01/ETE03
| SERVIÇOS |  |  |  | 60768.395 |  | 79319.905 | SE12000/B0/ETE01/ETE03/O
| Construção Civil | [6 empty] | SE12000/B0/ETE01/ETE03/O*303
73665 | ESCADA TIPO MARINHEIRO EM ACO CA-50 9,52MM INCLUSO PINTURA COM FUNDO ANTICORROSIVO TIPO ZARCAO | M | 2.5 | 49.85 | 124.625 | 65.07 | 162.675 | SE12000/B0/ETE01/ETE03/O*303
83724 | ASSENTAMENTO DE PECAS, CONEXOES, APARELHOS E ACESSORIOS DE FERRO FUNDIDO DUCTIL, JUNTA ELASTICA, MECANICA OU FLANGEADA, COM DIAMETROS DE 50 A 300 MM. | KG | 81.5 | 1.35 | 110.02 | 1.76 | 143.44 | SE12000/B0/ETE01/ETE03/O*303
| Movimento de Terra | [6 empty] | SE12000/B0/ETE01/ETE03/O*304
90105 | ESCAVAÇÃO MECANIZADA DE VALA COM PROFUNDIDADE ATÉ 1,5 M (MÉDIA ENTRE MONTANTE E JUSANTE/UMA COMPOSIÇÃO POR TRECHO) COM RETROESCAVADEIRA (CAPACIDADE DA CAÇAMBA DA RETRO: 0,26 M3 / P | M3 | 66.5 | 10.19 | 677.635 | 13.3 | 884.45 | SE12000/B0/ETE01/ETE03/O*304
90107 | ESCAVAÇÃO MECANIZADA DE VALA COM PROFUNDIDADE MAIOR QUE 1,5 M ATÉ 3,0 M, COM (MÉDIA ENTRE MONTANTE E JUSANTE/UMA COMPOSIÇÃO POR TRECHO) COM RETROESCAVADEIRA (CAPACIDADE DA CAÇAMBA | M3 | 53 | 8.6 | 455.8 | 11.23 | 595.19 | SE12000/B0/ETE01/ETE03/O*304
93382 | REATERRO MANUAL DE VALAS COM COMPACTAÇÃO MECANIZADA. AF_04/2016 | M3 | 46.5 | 17.69 | 822.585 | 23.09 | 1073.685 | SE12000/B0/ETE01/ETE03/O*304
74010/1 | CARGA E DESCARGA MECANICA DE SOLO UTILIZANDO CAMINHAO BASCULANTE 6,0M3/16T E PA CARREGADEIRA SOBRE PNEUS 128 HP, CAPACIDADE DA CAÇAMBA 1,7 A 2,8 M3, PESO OPERACIONAL 11632 KG | M3 | 95.5 | 1.45 | 138.475 | 1.89 | 180.495 | SE12000/B0/ETE01/ETE03/O*304
95285 | TRANSPORTE COM CAMINHÃO BASCULANTE 6 M3 EM RODOVIA COM LEITO NATURAL, DMT ATÉ 200 M | M3 | 95.5 | 3.33 | 318.015 | 4.35 | 415.425 | SE12000/B0/ETE01/ETE03/O*304
83344 | ESPALHAMENTO DE MATERIAL EM BOTA FORA, COM UTILIZACAO DE TRATOR DE ESTEIRAS DE 165 HP | M3 | 95.5 | 0.75 | 71.625 | 0.98 | 93.59 | SE12000/B0/ETE01/ETE03/O*304
| Fundações e Estruturas | [6 empty] | SE12000/B0/ETE01/ETE03/O*306
92419 | MONTAGEM E DESMONTAGEM DE FÔRMA DE PILARES RETANGULARES E ESTRUTURAS SIMILARES COM ÁREA MÉDIA DAS SEÇÕES MAIOR QUE 0,25 M², PÉ-DIREITO SIMPLES, EM CHAPA DE MADEIRA COMPENSADA RESIN | M2 | 186.5 | 44.31 | 8263.815 | 57.84 | 10787.16 | SE12000/B0/ETE01/ETE03/O*306
65 003 655 | CONCRETO FCK 40 MPA USINADO - FORNECIMENTO, TRANSPORTE, BOMBEAMENTO/LANCAMENTO E ADENSAMENTO | M3 | 34 | 436.34 | 14835.56 | 569.6 | 19366.4 | SE12000/B0/ETE01/ETE03/O*306
94974 | CONCRETO MAGRO PARA LASTRO, TRAÇO 1:4,5:4,5 (CIMENTO/ AREIA MÉDIA/ BRITA 1) - PREPARO MANUAL. AF_07/2016 | M3 | 3 | 284.3 | 852.9 | 371.13 | 1113.39 | SE12000/B0/ETE01/ETE03/O*306
74157/4 | LANCAMENTO/APLICACAO MANUAL DE CONCRETO EM FUNDACOES | M3 | 3 | 82.35 | 247.05 | 107.5 | 322.5 | SE12000/B0/ETE01/ETE03/O*306
92917 | ARMAÇÃO DE ESTRUTURAS DE CONCRETO ARMADO, EXCETO VIGAS, PILARES, LAJES E FUNDAÇÕES, UTILIZANDO AÇO CA-50 DE 8,0 MM - MONTAGEM. AF_12/2015 | KG | 182 | 7.33 | 1334.06 | 9.57 | 1741.74 | SE12000/B0/ETE01/ETE03/O*306
92919 | ARMAÇÃO DE ESTRUTURAS DE CONCRETO ARMADO, EXCETO VIGAS, PILARES, LAJES E FUNDAÇÕES, UTILIZANDO AÇO CA-50 DE 10,0 MM - MONTAGEM. AF_12/2015 | KG | 1155.5 | 5.93 | 6852.12 | 7.74 | 8943.57 | SE12000/B0/ETE01/ETE03/O*306
92921 | ARMAÇÃO DE ESTRUTURAS DE CONCRETO ARMADO, EXCETO VIGAS, PILARES, LAJES E FUNDAÇÕES, UTILIZANDO AÇO CA-50 DE 12,5 MM - MONTAGEM. AF_12/2015 | KG | 1288 | 5.22 | 6723.36 | 6.81 | 8771.28 | SE12000/B0/ETE01/ETE03/O*306
89201 | ESTACA PRÉ-MOLDADA DE CONCRETO, SEÇÃO QUADRADA, CAPACIDADE DE 25 TONELADAS, COMPRIMENTO TOTAL CRAVADO ACIMA DE 5M ATÉ 12M, BATE-ESTACAS POR GRAVIDADE SOBRE ROLOS (EXCLUSIVE MOBILIZ | M | 60 | 41.76 | 2505.6 | 54.51 | 3270.6 | SE12000/B0/ETE01/ETE03/O*306
| Assentamentos | [6 empty] | SE12000/B0/ETE01/ETE03/O*307
73884/3 | INSTALAÇÃO DE VÁLVULAS OU REGISTROS COM JUNTA FLANGEADA - DN 100 | UN | 2 | 90.44 | 180.88 | 118.06 | 236.12 | SE12000/B0/ETE01/ETE03/O*307
| Serviços Específicos | [6 empty] | SE12000/B0/ETE01/ETE03/O*329
74077/2 | LOCACAO CONVENCIONAL DE OBRA, ATRAVÉS DE GABARITO DE TABUAS CORRIDAS PONTALETADAS, COM REAPROVEITAMENTO DE 10 VEZES. | M2 | 27 | 3.58 | 96.66 | 4.67 | 126.09 | SE12000/B0/ETE01/ETE03/O*329
SE12000/B0-S008 | ASSENTAMENTO E INSTALAÇÃO DE CALHA PARSHALL W=3", FABRICADO EM PRFV, CONFORME PROJETO | UN | 1 | 1328.88 | 1328.88 | 1734.72 | 1734.72 | SE12000/B0/ETE01/ETE03/O*329
SE12000/B0-S007 | COMPORTA MANUAL EM PRFV, DIMENSÕES 500MM (LARGURA) X900MM (ALTURA) - FORNECIMENTO E INSTALAÇÃO | UN | 4 | 1140.52 | 4562.08 | 1488.83 | 5955.32 | SE12000/B0/ETE01/ETE03/O*329
SE12000/B0-S016 | GUARDA CORPO PRFV PULTRUDADO L= 1,8M - 1 MÓDULO, H=1,10 M - FORNECIMENTO E ASSENTAMENTO | UN | 14.5 | 424.66 | 6157.57 | 554.35 | 8038.075 | SE12000/B0/ETE01/ETE03/O*329
SE12000/B0-S017 | GRADE EM AÇO CARBONO COM RASTELO, COMPOSTA POR 16 BARRAS SEÇÃO RETANGULAR 1”X3/8” X 1270MM COMPRIMENTO X 400MM LARGURA E ESPAÇAMENTO 15MM | UN | 1 | 4109.08 | 4109.08 | 5363.99 | 5363.99 | SE12000/B0/ETE01/ETE03/O*329
| MATERIAIS |  |  |  | 3441.51 |  | 4163.55 | SE12000/B0/ETE01/ETE03/M
| Materiais Fornecimento CONTRATADA | [6 empty] | SE12000/B0/ETE01/ETE03/M*332
SE12000/B0-M028 | PARAFUSO COM PORCAS PARA FLANGES - PPF DN 16X80MM | UN | 32 | 6.72 | 215.04 | 8.13 | 260.16 | SE12000/B0/ETE01/ETE03/M*332
SE12000/B0-M029 | TUBO FOFO PF PN10 DN 100X2,10M | UN | 1 | 1038.16 | 1038.16 | 1255.97 | 1255.97 | SE12000/B0/ETE01/ETE03/M*332
SE12000/B0-M030 | TUBO FOFO PF PN10 DN 100X1,45M | UN | 1 | 806.15 | 806.15 | 975.28 | 975.28 | SE12000/B0/ETE01/ETE03/M*332
SE12000/B0-M025 | VÁLVULA EURO23 C/ FLANGES R23AFV10 DN 100MM | UN | 2 | 659.32 | 1318.64 | 797.65 | 1595.3 | SE12000/B0/ETE01/ETE03/M*332
SE12000/B0-M023 | ARRUELA BORRACHA FLANGE PN10/16 DN 100 | UN | 4 | 15.88 | 63.52 | 19.21 | 76.84 | SE12000/B0/ETE01/ETE03/M*332
| REATOR ANAERÓBICO - UASB |  |  |  | 176554.68 |  | 228479.5 | SE12000/B0/ETE01/ETE04
| SERVIÇOS |  |  |  | 156015.03 |  | 203630.82 | SE12000/B0/ETE01/ETE04/O
| Construção Civil | [6 empty] | SE12000/B0/ETE01/ETE04/O*303
73665 | ESCADA TIPO MARINHEIRO EM ACO CA-50 9,52MM INCLUSO PINTURA COM FUNDO ANTICORROSIVO TIPO ZARCAO | M | 1.5 | 49.85 | 74.78 | 65.07 | 97.605 | SE12000/B0/ETE01/ETE04/O*303
| Movimento de Terra | [6 empty] | SE12000/B0/ETE01/ETE04/O*304
93358 | ESCAVAÇÃO MANUAL DE VALAS. AF_03/2016 | M3 | 8.5 | 47.63 | 404.86 | 62.18 | 528.53 | SE12000/B0/ETE01/ETE04/O*304
90106 | ESCAVAÇÃO MECANIZADA DE VALA COM PROFUNDIDADE ATÉ 1,5 M (MÉDIA ENTRE MONTANTE E JUSANTE/UMA COMPOSIÇÃO POR TRECHO) COM RETROESCAVADEIRA (CAPACIDADE DA CAÇAMBA DA RETRO: 0,26 M3 / P | M3 | 83.5 | 8.73 | 728.96 | 11.4 | 951.9 | SE12000/B0/ETE01/ETE04/O*304
93382 | REATERRO MANUAL DE VALAS COM COMPACTAÇÃO MECANIZADA. AF_04/2016 | M3 | 25 | 17.69 | 442.25 | 23.09 | 577.25 | SE12000/B0/ETE01/ETE04/O*304
74010/1 | CARGA E DESCARGA MECANICA DE SOLO UTILIZANDO CAMINHAO BASCULANTE 6,0M3/16T E PA CARREGADEIRA SOBRE PNEUS 128 HP, CAPACIDADE DA CAÇAMBA 1,7 A 2,8 M3, PESO OPERACIONAL 11632 KG | M3 | 87 | 1.45 | 126.15 | 1.89 | 164.43 | SE12000/B0/ETE01/ETE04/O*304
95285 | TRANSPORTE COM CAMINHÃO BASCULANTE 6 M3 EM RODOVIA COM LEITO NATURAL, DMT ATÉ 200 M | M3 | 87 | 3.33 | 289.71 | 4.35 | 378.45 | SE12000/B0/ETE01/ETE04/O*304
83344 | ESPALHAMENTO DE MATERIAL EM BOTA FORA, COM UTILIZACAO DE TRATOR DE ESTEIRAS DE 165 HP | M3 | 87 | 0.75 | 65.25 | 0.98 | 85.26 | SE12000/B0/ETE01/ETE04/O*304
| Fundações e Estruturas | [6 empty] | SE12000/B0/ETE01/ETE04/O*306
92419 | MONTAGEM E DESMONTAGEM DE FÔRMA DE PILARES RETANGULARES E ESTRUTURAS SIMILARES COM ÁREA MÉDIA DAS SEÇÕES MAIOR QUE 0,25 M², PÉ-DIREITO SIMPLES, EM CHAPA DE MADEIRA COMPENSADA RESIN | M2 | 418.5 | 44.31 | 18543.74 | 57.84 | 24206.04 | SE12000/B0/ETE01/ETE04/O*306
65 003 655 | CONCRETO FCK 40 MPA USINADO - FORNECIMENTO, TRANSPORTE, BOMBEAMENTO/LANCAMENTO E ADENSAMENTO | M3 | 72 | 436.34 | 31416.48 | 569.6 | 41011.2 | SE12000/B0/ETE01/ETE04/O*306
92916 | ARMAÇÃO DE ESTRUTURAS DE CONCRETO ARMADO, EXCETO VIGAS, PILARES, LAJES E FUNDAÇÕES, UTILIZANDO AÇO CA-50 DE 6,3 MM - MONTAGEM. AF_12/2015 | KG | 190 | 7.67 | 1457.3 | 10.01 | 1901.9 | SE12000/B0/ETE01/ETE04/O*306
92921 | ARMAÇÃO DE ESTRUTURAS DE CONCRETO ARMADO, EXCETO VIGAS, PILARES, LAJES E FUNDAÇÕES, UTILIZANDO AÇO CA-50 DE 12,5 MM - MONTAGEM. AF_12/2015 | KG | 6756 | 5.22 | 35266.32 | 6.81 | 46008.36 | SE12000/B0/ETE01/ETE04/O*306
92917 | ARMAÇÃO DE ESTRUTURAS DE CONCRETO ARMADO, EXCETO VIGAS, PILARES, LAJES E FUNDAÇÕES, UTILIZANDO AÇO CA-50 DE 8,0 MM - MONTAGEM. AF_12/2015 | KG | 24 | 7.33 | 175.92 | 9.57 | 229.68 | SE12000/B0/ETE01/ETE04/O*306
89202 | ESTACA PRÉ-MOLDADA DE CONCRETO, SEÇÃO QUADRADA, CAPACIDADE DE 50 TONELADAS, COMPRIMENTO TOTAL CRAVADO ACIMA DE 5M ATÉ 12M, BATE-ESTACAS POR GRAVIDADE SOBRE ROLOS (EXCLUSIVE MOBILIZ | M | 48 | 53.33 | 2559.84 | 69.62 | 3341.76 | SE12000/B0/ETE01/ETE04/O*306
| Construção Civil | [6 empty] | SE12000/B0/ETE01/ETE04/O*307
83724 | ASSENTAMENTO DE PECAS, CONEXOES, APARELHOS E ACESSORIOS DE FERRO FUNDIDO DUCTIL, JUNTA ELASTICA, MECANICA OU FLANGEADA, COM DIAMETROS DE 50 A 300 MM. | KG | 808.5 | 1.35 | 1091.48 | 1.76 | 1422.96 | SE12000/B0/ETE01/ETE04/O*307
SE12000/B0-S015 | ASSENTAMENTO TUBO PVC COM JUNTA ELASTICA, DN 150 MM - (OU RPVC, OU PVC DEFOFO, OU PRFV P/ AGUA) | M | 12 | 3.61 | 43.32 | 4.71 | 56.52 | SE12000/B0/ETE01/ETE04/O*307
73884/4 | INSTALAÇÃO DE VÁLVULAS OU REGISTROS COM JUNTA FLANGEADA - DN 150 | UN | 1 | 405.54 | 405.54 | 529.39 | 529.39 | SE12000/B0/ETE01/ETE04/O*307
73884/3 | INSTALAÇÃO DE VÁLVULAS OU REGISTROS COM JUNTA FLANGEADA - DN 100 | UN | 1 | 90.44 | 90.44 | 118.06 | 118.06 | SE12000/B0/ETE01/ETE04/O*307
| Serviços Diversos | [6 empty] | SE12000/B0/ETE01/ETE04/O*314
65 003 838 | REVESTIMENTO EM RESINA ESTER VINILICA REFORCADA COM FIBRA DE VIDRO PARA PROTECAO DE ESTRUTURAS DE CONCRETO E FERROCIMENTO | M2 | 20.5 | 145 | 2972.5 | 189.28 | 3880.24 | SE12000/B0/ETE01/ETE04/O*314
| Instalação Hidráulica Predial | [6 empty] | SE12000/B0/ETE01/ETE04/O*322
73976/10 | TUBO DE AÇO GALVANIZADO COM COSTURA 4" (100MM), INCLUSIVE CONEXOES - FORNECIMENTO E INSTALACAO | M | 1 | 199.74 | 199.74 | 260.74 | 260.74 | SE12000/B0/ETE01/ETE04/O*322
| Serviços Específicos | [6 empty] | SE12000/B0/ETE01/ETE04/O*329
74077/2 | LOCACAO CONVENCIONAL DE OBRA, ATRAVÉS DE GABARITO DE TABUAS CORRIDAS PONTALETADAS, COM REAPROVEITAMENTO DE 10 VEZES. | M2 | 51 | 3.58 | 182.58 | 4.67 | 238.17 | SE12000/B0/ETE01/ETE04/O*329
SE12000/B0-S013 | SEPARADOR TRIFÁSICO EM FIBRA DE VIDRO - DIMENSÕES CONFORME PROJETO - FORNECIMENTO E MONTAGEM | UN | 4 | 4528.88 | 18115.52 | 5912 | 23648 | SE12000/B0/ETE01/ETE04/O*329
SE12000/B0-S016 | GUARDA CORPO PRFV PULTRUDADO L= 1,8M - 1 MÓDULO, H=1,10 M - FORNECIMENTO E ASSENTAMENTO | UN | 16.5 | 424.66 | 7006.89 | 554.35 | 9146.775 | SE12000/B0/ETE01/ETE04/O*329
SE12000/B0-S022 | TAMPA EM PRFV, DIMENSÕES (1700X700)MM - FORNECIMENTO E ASSENTAMENTO | UN | 2 | 1934.78 | 3869.56 | 2525.66 | 5051.32 | SE12000/B0/ETE01/ETE04/O*329
SE12000/B0-S024 | PLACA VERTEDOURA EM PRFV, DIMENSÕES 6100X100X8MM - FORNECIMENTO E ASSENTAMENTO | UN | 4 | 576 | 2304 | 751.91 | 3007.64 | SE12000/B0/ETE01/ETE04/O*329
SE12000/B0-S023 | DEFLETOR LATERAL EM FIBRA DE VIDRO COM ACESSÓRIOS DE FIXAÇÃO, CONFORME PROJETO | UN | 4 | 5480 | 21920 | 7153.59 | 28614.36 | SE12000/B0/ETE01/ETE04/O*329
SE12000/B0-S025 | CAIXA VERTEDORA EM PRFV, DIMENSÕES INTERNAS (880X880)MM - FORNECIMENTO E INSTALAÇÃO | UN | 1 | 6261.9 | 6261.9 | 8174.28 | 8174.28 | SE12000/B0/ETE01/ETE04/O*329
| MATERIAIS |  |  |  | 20539.65 |  | 24848.68 | SE12000/B0/ETE01/ETE04/M
| Materiais Fornecimento CONTRATADA | [6 empty] | SE12000/B0/ETE01/ETE04/M*332
SE12000/B0-M026 | ARRUELA BORRACHA FLANGE PN10/16 DN 150 | UN | 4 | 30.11 | 120.44 | 36.43 | 145.72 | SE12000/B0/ETE01/ETE04/M*332
SE12000/B0-M031 | PARAFUSO COM PORCAS PARA FLANGES - PPF DN 20X90MM | UN | 32 | 12.72 | 407.04 | 15.39 | 492.48 | SE12000/B0/ETE01/ETE04/M*332
3510 | JOELHO PVC, 90 GRAUS, ROSCAVEL, 1 1/4", AGUA FRIA PREDIAL | UN | 14 | 9.12 | 127.68 | 11.03 | 154.42 | SE12000/B0/ETE01/ETE04/M*332
9861 | TUBO PVC, ROSCAVEL, 1 1/4", AGUA FRIA PREDIAL | M | 11 | 11.47 | 126.17 | 13.88 | 152.68 | SE12000/B0/ETE01/ETE04/M*332
11764 | TORNEIRA METALICA DE BOIA CONVENCIONAL PARA CAIXA D'AGUA, 1.1/4", COM HASTE METALICA E BALAO PLASTICO | UN | 4 | 49.75 | 199 | 60.19 | 240.76 | SE12000/B0/ETE01/ETE04/M*332
SE12000/B0-M034 | CURVA 90º FOFO FF ESG. PN 10 DN 150 | UN | 1 | 292.16 | 292.16 | 353.46 | 353.46 | SE12000/B0/ETE01/ETE04/M*332
SE12000/B0-M032 | LUVA FOFO ESG. BB JE DN 150 | UN | 1 | 251.1 | 251.1 | 303.78 | 303.78 | SE12000/B0/ETE01/ETE04/M*332
SE12000/B0-M027 | VÁLVULA EURO23 C/ FLANGES R23AFV10 DN 150MM | UN | 1 | 962.48 | 962.48 | 1164.41 | 1164.41 | SE12000/B0/ETE01/ETE04/M*332
SE12000/B0-M044 | CURVA 90º FOFO ESG. BB JE DN 150 | UN | 2 | 274.61 | 549.22 | 332.22 | 664.44 | SE12000/B0/ETE01/ETE04/M*332
SE12000/B0-M046 | EXTREMIDADE FERRO FUNDIDO EPFAV10 X 150M | UN | 2 | 538.3 | 1076.6 | 651.24 | 1302.48 | SE12000/B0/ETE01/ETE04/M*332
SE12000/B0-M036 | MANGOTE DE BORRACHA COM EXTREMIDADE FLANGEADA TIPO FULL-FACE TRAMOS DE 6M, DN 1 1/2" | M | 85 | 32 | 2720 | 38.71 | 3290.35 | SE12000/B0/ETE01/ETE04/M*332
9828 | TUBO PVC DEFOFO, JEI, 1 MPA, DN 150 MM, PARA REDEDE AGUA (NBR 7665) | M | 12 | 59.29 | 711.48 | 71.73 | 860.76 | SE12000/B0/ETE01/ETE04/M*332
SE12000/B0-M047 | CURVA 45º FOFO ESG. BB JE DN 150 | UN | 2 | 221.1 | 442.2 | 267.49 | 534.98 | SE12000/B0/ETE01/ETE04/M*332
SE12000/B0-M037 | CRUZETA FOFO BB DN 150 | UN | 1 | 623.42 | 623.42 | 754.21 | 754.21 | SE12000/B0/ETE01/ETE04/M*332
SE12000/B0-M048 | TÊ FOFO JGS DN 150 | UN | 1 | 335.5 | 335.5 | 405.89 | 405.89 | SE12000/B0/ETE01/ETE04/M*332
SE12000/B0-M049 | EXTREMIDADE FERRO FUNDIDO COM BOLSAS EFJGS10 X 150M | UN | 1 | 225.59 | 225.59 | 272.92 | 272.92 | SE12000/B0/ETE01/ETE04/M*332
SE12000/B0-M045 | EXTREMIDADE FERRO FUNDIDO EPFAV10 X 80M | UN | 14 | 308.56 | 4319.84 | 373.3 | 5226.2 | SE12000/B0/ETE01/ETE04/M*332
SE12000/B0-M006 | TUBO FOFO FF PN10 DN 150X3,70M | UN | 1 | 2139.52 | 2139.52 | 2588.39 | 2588.39 | SE12000/B0/ETE01/ETE04/M*332
SE12000/B0-M023 | ARRUELA BORRACHA FLANGE PN10/16 DN 100 | UN | 9 | 15.88 | 142.92 | 19.21 | 172.89 | SE12000/B0/ETE01/ETE04/M*332
SE12000/B0-M028 | PARAFUSO COM PORCAS PARA FLANGES - PPF DN 16X80MM | UN | 72 | 6.72 | 483.84 | 8.13 | 585.36 | SE12000/B0/ETE01/ETE04/M*332
11743 | RALO SIFONADO PVC REDONDO CONICO, 100 X 40 MM, COM GRELHA BRANCA REDONDA | UN | 1 | 4.21 | 4.21 | 5.09 | 5.09 | SE12000/B0/ETE01/ETE04/M*332
9838 | TUBO PVC SERIE NORMAL, DN 50 MM, PARA ESGOTO PREDIAL (NBR 5688) | M | 7 | 4.93 | 34.51 | 5.96 | 41.72 | SE12000/B0/ETE01/ETE04/M*332
38418 | BUCHA DE REDUCAO, PVC, LONGA, SERIE R, DN 50 X 40 MM, PARA ESGOTO PREDIAL | UN | 1 | 3.02 | 3.02 | 3.65 | 3.65 | SE12000/B0/ETE01/ETE04/M*332
3526 | JOELHO PVC, SOLDAVEL, PB, 90 GRAUS, DN 50 MM, PARA ESGOTO PREDIAL | UN | 1 | 1.57 | 1.57 | 1.9 | 1.9 | SE12000/B0/ETE01/ETE04/M*332
3518 | JOELHO PVC, SOLDAVEL, PB, 45 GRAUS, DN 50 MM, PARA ESGOTO PREDIAL | UN | 1 | 2.04 | 2.04 | 2.47 | 2.47 | SE12000/B0/ETE01/ETE04/M*332
SE12000/B0-M019 | JUNTA GIBAULT FOFO DN 100 | UN | 1 | 219.22 | 219.22 | 265.21 | 265.21 | SE12000/B0/ETE01/ETE04/M*332
SE12000/B0-M022 | CURVA 90º FOFO FF ESG. PN 10 DN 100 | UN | 1 | 179.46 | 179.46 | 217.11 | 217.11 | SE12000/B0/ETE01/ETE04/M*332
SE12000/B0-M020 | FLANCE CEGO FOFO ESG. PN 10 DN 100 | UN | 1 | 93.41 | 93.41 | 113.01 | 113.01 | SE12000/B0/ETE01/ETE04/M*332
SE12000/B0-M017 | TÊ FOFO ESG. FFF PN10 DN 100 | UN | 1 | 278.54 | 278.54 | 336.98 | 336.98 | SE12000/B0/ETE01/ETE04/M*332
SE12000/B0-M025 | VÁLVULA EURO23 C/ FLANGES R23AFV10 DN 100MM | UN | 1 | 659.32 | 659.32 | 797.65 | 797.65 | SE12000/B0/ETE01/ETE04/M*332
SE12000/B0-M014 | TUBO FOFO PF PN10 DN 100X1,75M | UN | 1 | 922.15 | 922.15 | 1115.62 | 1115.62 | SE12000/B0/ETE01/ETE04/M*332
SE12000/B0-M005 | TUBO FOFO FF PN10 DN 100X2,00M | UN | 1 | 1062 | 1062 | 1284.81 | 1284.81 | SE12000/B0/ETE01/ETE04/M*332
SE12000/B0-M004 | TOCO FERRO FUNDIDO TOF10/16X 100 X 250MM | UN | 2 | 208 | 416 | 251.64 | 503.28 | SE12000/B0/ETE01/ETE04/M*332
SE12000/B0-M003 | TÊ FOFO JGS DN 150X100 | UN | 1 | 408 | 408 | 493.6 | 493.6 | SE12000/B0/ETE01/ETE04/M*332
| LEITOS DE SECAGEM |  |  |  | 75079.29 |  | 97217.34 | SE12000/B0/ETE01/ETE05
| SERVIÇOS |  |  |  | 66866.26 |  | 87281.06 | SE12000/B0/ETE01/ETE05/O
| Construção Civil | [6 empty] | SE12000/B0/ETE01/ETE05/O*303
83724 | ASSENTAMENTO DE PECAS, CONEXOES, APARELHOS E ACESSORIOS DE FERRO FUNDIDO DUCTIL, JUNTA ELASTICA, MECANICA OU FLANGEADA, COM DIAMETROS DE 50 A 300 MM. | KG | 316 | 1.35 | 426.6 | 1.76 | 556.16 | SE12000/B0/ETE01/ETE05/O*303
73884/4 | INSTALAÇÃO DE VÁLVULAS OU REGISTROS COM JUNTA FLANGEADA - DN 150 | UN | 2 | 405.54 | 811.08 | 529.39 | 1058.78 | SE12000/B0/ETE01/ETE05/O*303
| Movimento de Terra | [6 empty] | SE12000/B0/ETE01/ETE05/O*304
93358 | ESCAVAÇÃO MANUAL DE VALAS. AF_03/2016 | M3 | 28 | 47.63 | 1333.64 | 62.18 | 1741.04 | SE12000/B0/ETE01/ETE05/O*304
90106 | ESCAVAÇÃO MECANIZADA DE VALA COM PROFUNDIDADE ATÉ 1,5 M (MÉDIA ENTRE MONTANTE E JUSANTE/UMA COMPOSIÇÃO POR TRECHO) COM RETROESCAVADEIRA (CAPACIDADE DA CAÇAMBA DA RETRO: 0,26 M3 / P | M3 | 159 | 8.73 | 1388.07 | 11.4 | 1812.6 | SE12000/B0/ETE01/ETE05/O*304
93382 | REATERRO MANUAL DE VALAS COM COMPACTAÇÃO MECANIZADA. AF_04/2016 | M3 | 32 | 17.69 | 566.08 | 23.09 | 738.88 | SE12000/B0/ETE01/ETE05/O*304
74010/1 | CARGA E DESCARGA MECANICA DE SOLO UTILIZANDO CAMINHAO BASCULANTE 6,0M3/16T E PA CARREGADEIRA SOBRE PNEUS 128 HP, CAPACIDADE DA CAÇAMBA 1,7 A 2,8 M3, PESO OPERACIONAL 11632 KG | M3 | 201.5 | 1.45 | 292.17 | 1.89 | 380.835 | SE12000/B0/ETE01/ETE05/O*304
95285 | TRANSPORTE COM CAMINHÃO BASCULANTE 6 M3 EM RODOVIA COM LEITO NATURAL, DMT ATÉ 200 M | M3 | 201.5 | 3.33 | 671 | 4.35 | 876.525 | SE12000/B0/ETE01/ETE05/O*304
83344 | ESPALHAMENTO DE MATERIAL EM BOTA FORA, COM UTILIZACAO DE TRATOR DE ESTEIRAS DE 165 HP | M3 | 201.5 | 0.75 | 151.12 | 0.98 | 197.47 | SE12000/B0/ETE01/ETE05/O*304
| Fundações e Estruturas | [6 empty] | SE12000/B0/ETE01/ETE05/O*306
92419 | MONTAGEM E DESMONTAGEM DE FÔRMA DE PILARES RETANGULARES E ESTRUTURAS SIMILARES COM ÁREA MÉDIA DAS SEÇÕES MAIOR QUE 0,25 M², PÉ-DIREITO SIMPLES, EM CHAPA DE MADEIRA COMPENSADA RESIN | M2 | 197 | 44.31 | 8729.07 | 57.84 | 11394.48 | SE12000/B0/ETE01/ETE05/O*306
65 003 653 | CONCRETO FCK 30 MPA USINADO - FORNECIMENTO, TRANSPORTE, BOMBEAMENTO/LANCAMENTO E ADENSAMENTO | M3 | 47 | 400.36 | 18816.92 | 522.63 | 24563.61 | SE12000/B0/ETE01/ETE05/O*306
94974 | CONCRETO MAGRO PARA LASTRO, TRAÇO 1:4,5:4,5 (CIMENTO/ AREIA MÉDIA/ BRITA 1) - PREPARO MANUAL. AF_07/2016 | M3 | 5.5 | 284.3 | 1563.65 | 371.13 | 2041.215 | SE12000/B0/ETE01/ETE05/O*306
74157/4 | LANCAMENTO/APLICACAO MANUAL DE CONCRETO EM FUNDACOES | M3 | 5.5 | 82.35 | 452.92 | 107.5 | 591.25 | SE12000/B0/ETE01/ETE05/O*306
92915 | ARMAÇÃO DE ESTRUTURAS DE CONCRETO ARMADO, EXCETO VIGAS, PILARES, LAJES E FUNDAÇÕES, UTILIZANDO AÇO CA-60 DE 5,0 MM - MONTAGEM. AF_12/2015 | KG | 220 | 8.91 | 1960.2 | 11.63 | 2558.6 | SE12000/B0/ETE01/ETE05/O*306
92916 | ARMAÇÃO DE ESTRUTURAS DE CONCRETO ARMADO, EXCETO VIGAS, PILARES, LAJES E FUNDAÇÕES, UTILIZANDO AÇO CA-50 DE 6,3 MM - MONTAGEM. AF_12/2015 | KG | 1308 | 7.67 | 10032.36 | 10.01 | 13093.08 | SE12000/B0/ETE01/ETE05/O*306
92917 | ARMAÇÃO DE ESTRUTURAS DE CONCRETO ARMADO, EXCETO VIGAS, PILARES, LAJES E FUNDAÇÕES, UTILIZANDO AÇO CA-50 DE 8,0 MM - MONTAGEM. AF_12/2015 | KG | 57 | 7.33 | 417.81 | 9.57 | 545.49 | SE12000/B0/ETE01/ETE05/O*306
92921 | ARMAÇÃO DE ESTRUTURAS DE CONCRETO ARMADO, EXCETO VIGAS, PILARES, LAJES E FUNDAÇÕES, UTILIZANDO AÇO CA-50 DE 12,5 MM - MONTAGEM. AF_12/2015 | KG | 405 | 5.22 | 2114.1 | 6.81 | 2758.05 | SE12000/B0/ETE01/ETE05/O*306
89201 | ESTACA PRÉ-MOLDADA DE CONCRETO, SEÇÃO QUADRADA, CAPACIDADE DE 25 TONELADAS, COMPRIMENTO TOTAL CRAVADO ACIMA DE 5M ATÉ 12M, BATE-ESTACAS POR GRAVIDADE SOBRE ROLOS (EXCLUSIVE MOBILIZ | M | 180 | 41.76 | 7516.8 | 54.51 | 9811.8 | SE12000/B0/ETE01/ETE05/O*306
| Assentamentos | [6 empty] | SE12000/B0/ETE01/ETE05/O*307
83651 | TUBO PVC CORRUGADO PERFURADO 100 MM C/ JUNTA ELASTICA PARA DRENAGEM. | M | 22 | 26.05 | 573.1 | 34.01 | 748.22 | SE12000/B0/ETE01/ETE05/O*307
| Serviços Específicos | [6 empty] | SE12000/B0/ETE01/ETE05/O*329
74077/2 | LOCACAO CONVENCIONAL DE OBRA, ATRAVÉS DE GABARITO DE TABUAS CORRIDAS PONTALETADAS, COM REAPROVEITAMENTO DE 10 VEZES. | M2 | 102.5 | 3.58 | 366.95 | 4.67 | 478.675 | SE12000/B0/ETE01/ETE05/O*329
SE12000/B0-S010 | MATERIAL FILTRANTE PARA LEITOS DE SECAGEM | UN | 2 | 4341.31 | 8682.62 | 5667.15 | 11334.3 | SE12000/B0/ETE01/ETE05/O*329
| MATERIAIS |  |  |  | 8213.03 |  | 9936.28 | SE12000/B0/ETE01/ETE05/M
| Materiais Fornecimento CONTRATADA | [6 empty] | SE12000/B0/ETE01/ETE05/M*332
SE12000/B0-M026 | ARRUELA BORRACHA FLANGE PN10/16 DN 150 | UN | 10 | 30.11 | 301.1 | 36.43 | 364.3 | SE12000/B0/ETE01/ETE05/M*332
SE12000/B0-M031 | PARAFUSO COM PORCAS PARA FLANGES - PPF DN 20X90MM | UN | 80 | 12.72 | 1017.6 | 15.39 | 1231.2 | SE12000/B0/ETE01/ETE05/M*332
SE12000/B0-M041 | TUBO FOFO FF PN10 DN 150X4,30M | UN | 1 | 2296.64 | 2296.64 | 2778.48 | 2778.48 | SE12000/B0/ETE01/ETE05/M*332
SE12000/B0-M038 | TÊ FOFO ESG. FFF PN10 DN 150 | UN | 2 | 457.49 | 914.98 | 553.47 | 1106.94 | SE12000/B0/ETE01/ETE05/M*332
SE12000/B0-M042 | FLANCE CEGO FOFO ESG. PN 10 DN 150 | UN | 1 | 140.35 | 140.35 | 169.8 | 169.8 | SE12000/B0/ETE01/ETE05/M*332
SE12000/B0-M027 | VÁLVULA EURO23 C/ FLANGES R23AFV10 DN 150MM | UN | 2 | 962.48 | 1924.96 | 1164.41 | 2328.82 | SE12000/B0/ETE01/ETE05/M*332
SE12000/B0-M034 | CURVA 90º FOFO FF ESG. PN 10 DN 150 | UN | 2 | 292.16 | 584.32 | 353.46 | 706.92 | SE12000/B0/ETE01/ETE05/M*332
SE12000/B0-M043 | TUBO FOFO CILINDRICO DN 150X1,00M | UN | 2 | 516.54 | 1033.08 | 624.91 | 1249.82 | SE12000/B0/ETE01/ETE05/M*332
| FILTRO ANAERÓBIO |  |  |  | 215801.1 |  | 280485.96 | SE12000/B0/ETE01/ETE06
| SERVIÇOS |  |  |  | 203161.6 |  | 265194.65 | SE12000/B0/ETE01/ETE06/O
| Construção Civil | [6 empty] | SE12000/B0/ETE01/ETE06/O*303
72131 | ALVENARIA EM TIJOLO CERAMICO MACICO 5X10X20CM 1 VEZ (ESPESSURA 20CM), ASSENTADO COM ARGAMASSA TRACO 1:2:8 (CIMENTO, CAL E AREIA) | M2 | 7 | 96.04 | 672.28 | 125.37 | 877.59 | SE12000/B0/ETE01/ETE06/O*303
73873/2 | LEITO FILTRANTE - FORN.E ENCHIMENTO C/ BRITA NO. 4 | M3 | 54 | 133.59 | 7213.86 | 174.39 | 9417.06 | SE12000/B0/ETE01/ETE06/O*303
| Movimento de Terra | [6 empty] | SE12000/B0/ETE01/ETE06/O*304
93358 | ESCAVAÇÃO MANUAL DE VALAS. AF_03/2016 | M3 | 12 | 47.63 | 571.56 | 62.18 | 746.16 | SE12000/B0/ETE01/ETE06/O*304
90106 | ESCAVAÇÃO MECANIZADA DE VALA COM PROFUNDIDADE ATÉ 1,5 M (MÉDIA ENTRE MONTANTE E JUSANTE/UMA COMPOSIÇÃO POR TRECHO) COM RETROESCAVADEIRA (CAPACIDADE DA CAÇAMBA DA RETRO: 0,26 M3 / P | M3 | 108 | 8.73 | 942.84 | 11.4 | 1231.2 | SE12000/B0/ETE01/ETE06/O*304
93382 | REATERRO MANUAL DE VALAS COM COMPACTAÇÃO MECANIZADA. AF_04/2016 | M3 | 29.5 | 17.69 | 521.855 | 23.09 | 681.155 | SE12000/B0/ETE01/ETE06/O*304
74010/1 | CARGA E DESCARGA MECANICA DE SOLO UTILIZANDO CAMINHAO BASCULANTE 6,0M3/16T E PA CARREGADEIRA SOBRE PNEUS 128 HP, CAPACIDADE DA CAÇAMBA 1,7 A 2,8 M3, PESO OPERACIONAL 11632 KG | M3 | 117.5 | 1.45 | 170.375 | 1.89 | 222.075 | SE12000/B0/ETE01/ETE06/O*304
95285 | TRANSPORTE COM CAMINHÃO BASCULANTE 6 M3 EM RODOVIA COM LEITO NATURAL, DMT ATÉ 200 M | M3 | 117.5 | 3.33 | 391.275 | 4.35 | 511.125 | SE12000/B0/ETE01/ETE06/O*304
83344 | ESPALHAMENTO DE MATERIAL EM BOTA FORA, COM UTILIZACAO DE TRATOR DE ESTEIRAS DE 165 HP | M3 | 117.5 | 0.75 | 88.125 | 0.98 | 115.15 | SE12000/B0/ETE01/ETE06/O*304
| Fundações e Estruturas | [6 empty] | SE12000/B0/ETE01/ETE06/O*306
92419 | MONTAGEM E DESMONTAGEM DE FÔRMA DE PILARES RETANGULARES E ESTRUTURAS SIMILARES COM ÁREA MÉDIA DAS SEÇÕES MAIOR QUE 0,25 M², PÉ-DIREITO SIMPLES, EM CHAPA DE MADEIRA COMPENSADA RESIN | M2 | 416.5 | 44.31 | 18455.115 | 57.84 | 24090.36 | SE12000/B0/ETE01/ETE06/O*306
65 003 655 | CONCRETO FCK 40 MPA USINADO - FORNECIMENTO, TRANSPORTE, BOMBEAMENTO/LANCAMENTO E ADENSAMENTO | M3 | 80.5 | 436.34 | 35125.37 | 569.6 | 45852.8 | SE12000/B0/ETE01/ETE06/O*306
92916 | ARMAÇÃO DE ESTRUTURAS DE CONCRETO ARMADO, EXCETO VIGAS, PILARES, LAJES E FUNDAÇÕES, UTILIZANDO AÇO CA-50 DE 6,3 MM - MONTAGEM. AF_12/2015 | KG | 834 | 7.67 | 6396.78 | 10.01 | 8348.34 | SE12000/B0/ETE01/ETE06/O*306
92917 | ARMAÇÃO DE ESTRUTURAS DE CONCRETO ARMADO, EXCETO VIGAS, PILARES, LAJES E FUNDAÇÕES, UTILIZANDO AÇO CA-50 DE 8,0 MM - MONTAGEM. AF_12/2015 | KG | 239 | 7.33 | 1751.87 | 9.57 | 2287.23 | SE12000/B0/ETE01/ETE06/O*306
92919 | ARMAÇÃO DE ESTRUTURAS DE CONCRETO ARMADO, EXCETO VIGAS, PILARES, LAJES E FUNDAÇÕES, UTILIZANDO AÇO CA-50 DE 10,0 MM - MONTAGEM. AF_12/2015 | KG | 4652.5 | 5.93 | 27589.325 | 7.74 | 36010.35 | SE12000/B0/ETE01/ETE06/O*306
92921 | ARMAÇÃO DE ESTRUTURAS DE CONCRETO ARMADO, EXCETO VIGAS, PILARES, LAJES E FUNDAÇÕES, UTILIZANDO AÇO CA-50 DE 12,5 MM - MONTAGEM. AF_12/2015 | KG | 1398.5 | 5.22 | 7300.17 | 6.81 | 9523.785 | SE12000/B0/ETE01/ETE06/O*306
92922 | ARMAÇÃO DE ESTRUTURAS DE CONCRETO ARMADO, EXCETO VIGAS, PILARES, LAJES E FUNDAÇÕES, UTILIZANDO AÇO CA-50 DE 16,0 MM - MONTAGEM. AF_12/2015 | KG | 364 | 4.8 | 1747.2 | 6.27 | 2282.28 | SE12000/B0/ETE01/ETE06/O*306
89202 | ESTACA PRÉ-MOLDADA DE CONCRETO, SEÇÃO QUADRADA, CAPACIDADE DE 50 TONELADAS, COMPRIMENTO TOTAL CRAVADO ACIMA DE 5M ATÉ 12M, BATE-ESTACAS POR GRAVIDADE SOBRE ROLOS (EXCLUSIVE MOBILIZ | M | 120 | 53.33 | 6399.6 | 69.62 | 8354.4 | SE12000/B0/ETE01/ETE06/O*306
| Construção Civil | [6 empty] | SE12000/B0/ETE01/ETE06/O*307
83724 | ASSENTAMENTO DE PECAS, CONEXOES, APARELHOS E ACESSORIOS DE FERRO FUNDIDO DUCTIL, JUNTA ELASTICA, MECANICA OU FLANGEADA, COM DIAMETROS DE 50 A 300 MM. | KG | 313 | 1.35 | 422.55 | 1.76 | 550.88 | SE12000/B0/ETE01/ETE06/O*307
73888/1 | ASSENTAMENTO TUBO PVC COM JUNTA ELASTICA, DN 50 MM - (OU RPVC, OU PVC DEFOFO, OU PRFV) - PARA AGUA. | M | 78 | 1.35 | 105.3 | 1.76 | 137.28 | SE12000/B0/ETE01/ETE06/O*307
73888/3 | ASSENTAMENTO TUBO PVC COM JUNTA ELASTICA, DN 100 MM - (OU RPVC, OU PVC DEFOFO, OU PRFV) - PARA AGUA. | M | 15 | 2.25 | 33.75 | 2.94 | 44.1 | SE12000/B0/ETE01/ETE06/O*307
90748 | ASSENTAMENTO DE TUBO DE PVC PARA REDE COLETORA DE ESGOTO DE PAREDE MACIÇA, DN 100 MM, JUNTA ELÁSTICA, INSTALADO EM LOCAL COM NÍVEL ALTO DE INTERFERÊNCIAS (NÃO INCLUI FORNECIMENTO). | M | 5 | 3.55 | 17.75 | 4.63 | 23.15 | SE12000/B0/ETE01/ETE06/O*307
90749 | ASSENTAMENTO DE TUBO DE PVC PARA REDE COLETORA DE ESGOTO DE PAREDE MACIÇA, DN 150 MM, JUNTA ELÁSTICA, INSTALADO EM LOCAL COM NÍVEL ALTO DE INTERFERÊNCIAS (NÃO INCLUI FORNECIMENTO). | M | 12 | 3.99 | 47.88 | 5.21 | 62.52 | SE12000/B0/ETE01/ETE06/O*307
| Serviços Diversos | [6 empty] | SE12000/B0/ETE01/ETE06/O*314
65 003 838 | REVESTIMENTO EM RESINA ESTER VINILICA REFORCADA COM FIBRA DE VIDRO PARA PROTECAO DE ESTRUTURAS DE CONCRETO E FERROCIMENTO | M2 | 213.5 | 145 | 30957.5 | 189.28 | 40411.28 | SE12000/B0/ETE01/ETE06/O*314
| Serviços Específicos | [6 empty] | SE12000/B0/ETE01/ETE06/O*329
74077/2 | LOCACAO CONVENCIONAL DE OBRA, ATRAVÉS DE GABARITO DE TABUAS CORRIDAS PONTALETADAS, COM REAPROVEITAMENTO DE 10 VEZES. | M2 | 111 | 3.58 | 397.38 | 4.67 | 518.37 | SE12000/B0/ETE01/ETE06/O*329
SE12000/B0-S020 | TAMPA EM PRFV, DIMENSÕES (1200X2400)MM, COM PORTA CADEADO (02 UNID.) E PUXADORES - FORNECIMENTO E ASSENTAMENTO | UN | 1 | 1295.73 | 1295.73 | 1691.45 | 1691.45 | SE12000/B0/ETE01/ETE06/O*329
SE12000/B0-S021 | PLACA DE COBERTURA DOS FILTROS, CONFORME PROJETO | UN | 1 | 54541.84 | 54541.84 | 71198.92 | 71198.92 | SE12000/B0/ETE01/ETE06/O*329
73590 | TRANSPORTE DE TUBOS DE PVC DN 200 | M | 12 | 0.36 | 4.32 | 0.47 | 5.64 | SE12000/B0/ETE01/ETE06/O*329
| MATERIAIS |  |  |  | 12639.5 |  | 15291.31 | SE12000/B0/ETE01/ETE06/M
| Materiais Fornecimento CONTRATADA | [6 empty] | SE12000/B0/ETE01/ETE06/M*332
SE12000/B0-M023 | ARRUELA BORRACHA FLANGE PN10/16 DN 100 | UN | 4 | 15.88 | 63.52 | 19.21 | 76.84 | SE12000/B0/ETE01/ETE06/M*332
SE12000/B0-M026 | ARRUELA BORRACHA FLANGE PN10/16 DN 150 | UN | 5 | 30.11 | 150.55 | 36.43 | 182.15 | SE12000/B0/ETE01/ETE06/M*332
SE12000/B0-M028 | PARAFUSO COM PORCAS PARA FLANGES - PPF DN 16X80MM | UN | 32 | 6.72 | 215.04 | 8.13 | 260.16 | SE12000/B0/ETE01/ETE06/M*332
SE12000/B0-M031 | PARAFUSO COM PORCAS PARA FLANGES - PPF DN 20X90MM | UN | 40 | 12.72 | 508.8 | 15.39 | 615.6 | SE12000/B0/ETE01/ETE06/M*332
36365 | TUBO COLETOR DE ESGOTO PVC, JEI, DN 100 MM (NBR 7362) | M | 6 | 13.7 | 82.2 | 16.57 | 99.42 | SE12000/B0/ETE01/ETE06/M*332
41936 | TUBO COLETOR DE ESGOTO, PVC, JEI, DN 150 MM (NBR 7362) | M | 12 | 29.47 | 353.64 | 35.65 | 427.8 | SE12000/B0/ETE01/ETE06/M*332
36375 | TUBO PVC PBA JEI, CLASSE 15, DN 50 MM, PARA REDE DE AGUA (NBR 5647) | M | 78 | 11.68 | 911.04 | 14.13 | 1102.14 | SE12000/B0/ETE01/ETE06/M*332
36377 | TUBO PVC PBA JEI, CLASSE 15, DN 100 MM, PARA REDE DE AGUA (NBR 5647) | M | 18 | 39.35 | 708.3 | 47.61 | 856.98 | SE12000/B0/ETE01/ETE06/M*332
SE12000/B0-M032 | LUVA FOFO ESG. BB JE DN 150 | UN | 2 | 251.1 | 502.2 | 303.78 | 607.56 | SE12000/B0/ETE01/ETE06/M*332
SE12000/B0-M033 | VÁLVULA EURO23 C/ FLANGES R23AFC10 DN 150MM | UN | 2 | 979.88 | 1959.76 | 1185.46 | 2370.92 | SE12000/B0/ETE01/ETE06/M*332
1207 | CAP, PVC PBA, JE, DN 100 / DE 110 MM, PARA REDE DE AGUA (NBR 10351) | UN | 2 | 23.63 | 47.26 | 28.59 | 57.18 | SE12000/B0/ETE01/ETE06/M*332
11321 | REDUCAO PVC PBA, JE, PB, DN 100 X 50 / DE 110 X 60 MM, PARA REDE DE AGUA | UN | 12 | 18.31 | 219.72 | 22.15 | 265.8 | SE12000/B0/ETE01/ETE06/M*332
1863 | CURVA LONGA PVC, PB, JE, 90 GRAUS, DN 100 MM, PARA REDE COLETORA ESGOTO (NBR 10569) | UN | 2 | 17.46 | 34.92 | 21.12 | 42.24 | SE12000/B0/ETE01/ETE06/M*332
1845 | CURVA PVC PBA, JE, PB, 90 GRAUS, DN 50 / DE 60 MM, PARA REDE AGUA (NBR 10351) | UN | 24 | 12.44 | 298.56 | 15.05 | 361.2 | SE12000/B0/ETE01/ETE06/M*332
SE12000/B0-M035 | TÊ FOFO JGS DN 200X150 | UN | 1 | 630.13 | 630.13 | 762.33 | 762.33 | SE12000/B0/ETE01/ETE06/M*332
SE12000/B0-M038 | TÊ FOFO ESG. FFF PN10 DN 150 | UN | 1 | 457.49 | 457.49 | 553.47 | 553.47 | SE12000/B0/ETE01/ETE06/M*332
SE12000/B0-M025 | VÁLVULA EURO23 C/ FLANGES R23AFV10 DN 100MM | UN | 2 | 659.32 | 1318.64 | 797.65 | 1595.3 | SE12000/B0/ETE01/ETE06/M*332
SE12000/B0-M039 | REDUÇÃO FOFO FF DN 150X100 RFF | UN | 2 | 252.26 | 504.52 | 305.18 | 610.36 | SE12000/B0/ETE01/ETE06/M*332
SE12000/B0-M040 | EXTREMIDADE FERRO FUNDIDO COM BOLSAS EFJGS10 X 100M | UN | 2 | 156.89 | 313.78 | 189.81 | 379.62 | SE12000/B0/ETE01/ETE06/M*332
SE12000/B0-M009 | REDUÇÃO FOFO PB DN 200X150 RJGS | UN | 1 | 352 | 352 | 425.85 | 425.85 | SE12000/B0/ETE01/ETE06/M*332
26047 | CAP, PVC, JE, DN 150 MM, PARA REDE COLETORA DE ESGOTO | UN | 1 | 101.87 | 101.87 | 123.24 | 123.24 | SE12000/B0/ETE01/ETE06/M*332
SE12000/B0-M008 | TUBO FOFO CILINDRICO DN 100X0,65M | UN | 2 | 434.4 | 868.8 | 525.54 | 1051.08 | SE12000/B0/ETE01/ETE06/M*332
SE12000/B0-M048 | TÊ FOFO JGS DN 150 | UN | 1 | 335.5 | 335.5 | 405.89 | 405.89 | SE12000/B0/ETE01/ETE06/M*332
SE12000/B0-M007 | TUBO FOFO PF PN10 DN 150X0,80M | UN | 2 | 850.63 | 1701.26 | 1029.09 | 2058.18 | SE12000/B0/ETE01/ETE06/M*332
| ÁGUA DE SERVIÇO |  |  |  | 4314.8851 |  | 5567.7786 | SE12000/B0/ETE01/ETE07
| SERVIÇOS |  |  |  | 3636.0251 |  | 4746.5386 | SE12000/B0/ETE01/ETE07/O
| Movimento de Terra | [6 empty] | SE12000/B0/ETE01/ETE07/O*304
93358 | ESCAVAÇÃO MANUAL DE VALAS. AF_03/2016 | M3 | 7 | 47.63 | 333.41 | 62.18 | 435.26 | SE12000/B0/ETE01/ETE07/O*304
90106 | ESCAVAÇÃO MECANIZADA DE VALA COM PROFUNDIDADE ATÉ 1,5 M (MÉDIA ENTRE MONTANTE E JUSANTE/UMA COMPOSIÇÃO POR TRECHO) COM RETROESCAVADEIRA (CAPACIDADE DA CAÇAMBA DA RETRO: 0,26 M3 / P | M3 | 61.5 | 8.73 | 536.895 | 11.4 | 701.1 | SE12000/B0/ETE01/ETE07/O*304
93382 | REATERRO MANUAL DE VALAS COM COMPACTAÇÃO MECANIZADA. AF_04/2016 | M3 | 68.5 | 17.69 | 1211.765 | 23.09 | 1581.665 | SE12000/B0/ETE01/ETE07/O*304
94110 | LASTRO COM PREPARO DE FUNDO, LARGURA MAIOR OU IGUAL A 1,5 M, COM CAMADA DE BRITA, LANÇAMENTO MANUAL, EM LOCAL COM NÍVEL ALTO DE INTERFERÊNCIA. AF_06/2016 | M3 | 3.5 | 154.42 | 540.47 | 201.58 | 705.53 | SE12000/B0/ETE01/ETE07/O*304
| Topografia | [6 empty] | SE12000/B0/ETE01/ETE07/O*315
65 001 147 | CADASTRO DE REDE DE DISTRIBUICAO DE AGUA (RDA) | KM | 0.081 | 300.31 | 24.3251 | 392.02 | 31.7536 | SE12000/B0/ETE01/ETE07/O*315
| Instalação Hidráulica Predial | [6 empty] | SE12000/B0/ETE01/ETE07/O*322
89403 | TUBO, PVC, SOLDÁVEL, DN 32MM, INSTALADO EM RAMAL DE DISTRIBUIÇÃO DE ÁGUA - FORNECIMENTO E INSTALAÇÃO. AF_12/2014 | M | 21 | 9.5 | 199.5 | 12.4 | 260.4 | SE12000/B0/ETE01/ETE07/O*322
89449 | TUBO, PVC, SOLDÁVEL, DN 50MM, INSTALADO EM PRUMADA DE ÁGUA - FORNECIMENTO E INSTALAÇÃO. AF_12/2014 | M | 60 | 10.65 | 639 | 13.9 | 834 | SE12000/B0/ETE01/ETE07/O*322
| Serviços Específicos | [6 empty] | SE12000/B0/ETE01/ETE07/O*329
73679 | LOCAÇÃO DE ADUTORAS, COLETORES TRONCO E INTERCEPTORES - ATÉ DN 500 MM | M | 81 | 1.86 | 150.66 | 2.43 | 196.83 | SE12000/B0/ETE01/ETE07/O*329
| MATERIAIS |  |  |  | 678.86 |  | 821.24 | SE12000/B0/ETE01/ETE07/M
| Materiais Fornecimento CONTRATADA | [6 empty] | SE12000/B0/ETE01/ETE07/M*332
3540 | JOELHO PVC SOLD 90G P/AGUA FRIA PREDIAL 50 MM | UN | 1 | 3.58 | 3.58 | 4.33 | 4.33 | SE12000/B0/ETE01/ETE07/M*332
3501 | JOELHO PVC SOLD 45G P/ AGUA FRIA PRED 32 MM | UN | 2 | 2.42 | 4.84 | 2.93 | 5.86 | SE12000/B0/ETE01/ETE07/M*332
11746 | VALVULA DE ESFERA BRUTA EM BRONZE, BITOLA 1 " (REF 1552-B) | UN | 6 | 36.78 | 220.68 | 44.5 | 267 | SE12000/B0/ETE01/ETE07/M*332
1805 | CURVA 90 GRAUS DE FERRO GALVANIZADO, COM ROSCA BSP MACHO/FEMEA, DE 1" | UN | 6 | 19.21 | 115.26 | 23.24 | 139.44 | SE12000/B0/ETE01/ETE07/M*332
21010 | TUBO ACO GALVANIZADO COM COSTURA, CLASSE LEVE, DN 25 MM ( 1"), E = 2,65 MM, *2,11* KG/M (NBR 5580) | M | 6 | 19.12 | 114.72 | 23.13 | 138.78 | SE12000/B0/ETE01/ETE07/M*332
3910 | LUVA FERRO GALV ROSCA 1" | UN | 6 | 7.26 | 43.56 | 8.78 | 52.68 | SE12000/B0/ETE01/ETE07/M*332
0108 | ADAPTADOR PVC SOLDAVEL CURTO COM BOLSA E ROSCA, 32 MM X 1", PARA AGUA FRIA | UN | 6 | 1.62 | 9.72 | 1.96 | 11.76 | SE12000/B0/ETE01/ETE07/M*332
3536 | JOELHO PVC SOLD 90G P/AGUA FRIA PREDIAL 32 MM | UN | 7 | 1.32 | 9.24 | 1.6 | 11.2 | SE12000/B0/ETE01/ETE07/M*332
4179 | NIPEL FERRO GALV ROSCA 1" | UN | 15 | 6.26 | 93.9 | 7.57 | 113.55 | SE12000/B0/ETE01/ETE07/M*332
0820 | BUCHA DE REDUCAO DE PVC, SOLDAVEL, LONGA, COM 50 X 32 MM, PARA AGUA FRIA PREDIAL | UN | 3 | 3.36 | 10.08 | 4.06 | 12.18 | SE12000/B0/ETE01/ETE07/M*332
7142 | TE PVC SOLD 90G P/ AGUA FRIA PREDIAL 50MM | UN | 1 | 6.18 | 6.18 | 7.48 | 7.48 | SE12000/B0/ETE01/ETE07/M*332
7130 | TE REDUCAO PVC SOLD 90G P/ AGUA FRIA PREDIAL 50 MM X 32 MM | UN | 5 | 8.1 | 40.5 | 9.8 | 49 | SE12000/B0/ETE01/ETE07/M*332
SE12000/B0-M024 | ADAPTADOR MACHO/ESPIGÃO, AÇO CARBONO, DN 1" | UN | 6 | 1.1 | 6.6 | 1.33 | 7.98 | SE12000/B0/ETE01/ETE07/M*332
| RESERVATÓRIO ELEVADO METÁLICO 5M3 |  |  |  | 25724.38 |  | 32205.92 | SE12000/B0/ETE01/ETE08
| SERVIÇOS |  |  |  | 11337.38 |  | 14800.55 | SE12000/B0/ETE01/ETE08/O
| Construção Civil | [6 empty] | SE12000/B0/ETE01/ETE08/O*303
72131 | ALVENARIA EM TIJOLO CERAMICO MACICO 5X10X20CM 1 VEZ (ESPESSURA 20CM), ASSENTADO COM ARGAMASSA TRACO 1:2:8 (CIMENTO, CAL E AREIA) | M2 | 4 | 96.04 | 384.16 | 125.37 | 501.48 | SE12000/B0/ETE01/ETE08/O*303
87878 | CHAPISCO APLICADO EM ALVENARIAS E ESTRUTURAS DE CONCRETO INTERNAS, COM COLHER DE PEDREIRO. ARGAMASSA TRAÇO 1:3 COM PREPARO MANUAL. AF_06/2014 | M2 | 4 | 2.68 | 10.72 | 3.5 | 14 | SE12000/B0/ETE01/ETE08/O*303
73445 | CAIACAO INT OU EXT SOBRE REVESTIMENTO LISO C/ADOCAO DE FIXADOR COM COM DUAS DEMAOS | M2 | 4 | 6.84 | 27.36 | 8.93 | 35.72 | SE12000/B0/ETE01/ETE08/O*303
73932/1 | GRADE DE FERRO EM BARRA CHATA 3/16" | M2 | 1.5 | 222.94 | 334.41 | 291.03 | 436.545 | SE12000/B0/ETE01/ETE08/O*303
| Movimento de Terra | [6 empty] | SE12000/B0/ETE01/ETE08/O*304
93358 | ESCAVAÇÃO MANUAL DE VALAS. AF_03/2016 | M3 | 14 | 47.63 | 666.82 | 62.18 | 870.52 | SE12000/B0/ETE01/ETE08/O*304
93382 | REATERRO MANUAL DE VALAS COM COMPACTAÇÃO MECANIZADA. AF_04/2016 | M3 | 7 | 17.69 | 123.83 | 23.09 | 161.63 | SE12000/B0/ETE01/ETE08/O*304
74010/1 | CARGA E DESCARGA MECANICA DE SOLO UTILIZANDO CAMINHAO BASCULANTE 6,0M3/16T E PA CARREGADEIRA SOBRE PNEUS 128 HP, CAPACIDADE DA CAÇAMBA 1,7 A 2,8 M3, PESO OPERACIONAL 11632 KG | M3 | 9.5 | 1.45 | 13.775 | 1.89 | 17.955 | SE12000/B0/ETE01/ETE08/O*304
95285 | TRANSPORTE COM CAMINHÃO BASCULANTE 6 M3 EM RODOVIA COM LEITO NATURAL, DMT ATÉ 200 M | M3 | 9.5 | 3.33 | 31.635 | 4.35 | 41.325 | SE12000/B0/ETE01/ETE08/O*304
83344 | ESPALHAMENTO DE MATERIAL EM BOTA FORA, COM UTILIZACAO DE TRATOR DE ESTEIRAS DE 165 HP | M3 | 9.5 | 0.75 | 7.125 | 0.98 | 9.31 | SE12000/B0/ETE01/ETE08/O*304
| Fundações e Estruturas | [6 empty] | SE12000/B0/ETE01/ETE08/O*306
92419 | MONTAGEM E DESMONTAGEM DE FÔRMA DE PILARES RETANGULARES E ESTRUTURAS SIMILARES COM ÁREA MÉDIA DAS SEÇÕES MAIOR QUE 0,25 M², PÉ-DIREITO SIMPLES, EM CHAPA DE MADEIRA COMPENSADA RESIN | M2 | 10 | 44.31 | 443.1 | 57.84 | 578.4 | SE12000/B0/ETE01/ETE08/O*306
94965 | CONCRETO FCK = 25MPA, TRAÇO 1:2,3:2,7 (CIMENTO/ AREIA MÉDIA/ BRITA 1) - PREPARO MECÂNICO COM BETONEIRA 400 L. AF_07/2016 | M3 | 6 | 252.33 | 1513.98 | 329.39 | 1976.34 | SE12000/B0/ETE01/ETE08/O*306
94974 | CONCRETO MAGRO PARA LASTRO, TRAÇO 1:4,5:4,5 (CIMENTO/ AREIA MÉDIA/ BRITA 1) - PREPARO MANUAL. AF_07/2016 | M3 | 0.5 | 284.3 | 142.15 | 371.13 | 185.565 | SE12000/B0/ETE01/ETE08/O*306
74157/4 | LANCAMENTO/APLICACAO MANUAL DE CONCRETO EM FUNDACOES | M3 | 0.5 | 82.35 | 41.175 | 107.5 | 53.75 | SE12000/B0/ETE01/ETE08/O*306
92919 | ARMAÇÃO DE ESTRUTURAS DE CONCRETO ARMADO, EXCETO VIGAS, PILARES, LAJES E FUNDAÇÕES, UTILIZANDO AÇO CA-50 DE 10,0 MM - MONTAGEM. AF_12/2015 | KG | 96 | 5.93 | 569.28 | 7.74 | 743.04 | SE12000/B0/ETE01/ETE08/O*306
92922 | ARMAÇÃO DE ESTRUTURAS DE CONCRETO ARMADO, EXCETO VIGAS, PILARES, LAJES E FUNDAÇÕES, UTILIZANDO AÇO CA-50 DE 16,0 MM - MONTAGEM. AF_12/2015 | KG | 171 | 4.8 | 820.8 | 6.27 | 1072.17 | SE12000/B0/ETE01/ETE08/O*306
89202 | ESTACA PRÉ-MOLDADA DE CONCRETO, SEÇÃO QUADRADA, CAPACIDADE DE 50 TONELADAS, COMPRIMENTO TOTAL CRAVADO ACIMA DE 5M ATÉ 12M, BATE-ESTACAS POR GRAVIDADE SOBRE ROLOS (EXCLUSIVE MOBILIZ | M | 48 | 53.33 | 2559.84 | 69.62 | 3341.76 | SE12000/B0/ETE01/ETE08/O*306
| Instalação Hidráulica Predial | [6 empty] | SE12000/B0/ETE01/ETE08/O*322
73976/10 | TUBO DE AÇO GALVANIZADO COM COSTURA 4" (100MM), INCLUSIVE CONEXOES - FORNECIMENTO E INSTALACAO | M | 2 | 199.74 | 399.48 | 260.74 | 521.48 | SE12000/B0/ETE01/ETE08/O*322
92335 | TUBO DE AÇO GALVANIZADO COM COSTURA, CLASSE MÉDIA, CONEXÃO RANHURADA, DN 50 (2"), INSTALADO EM PRUMADAS - FORNECIMENTO E INSTALAÇÃO. AF_12/2015 | M | 17 | 54.16 | 920.72 | 70.7 | 1201.9 | SE12000/B0/ETE01/ETE08/O*322
| Instalação Elétrica | [6 empty] | SE12000/B0/ETE01/ETE08/O*323
8260 | INSTALACAO PARA-RAIOS P/RESERVATORIO | UN | 1 | 2291.22 | 2291.22 | 2990.96 | 2990.96 | SE12000/B0/ETE01/ETE08/O*323
| Serviços Específicos | [6 empty] | SE12000/B0/ETE01/ETE08/O*329
74077/2 | LOCACAO CONVENCIONAL DE OBRA, ATRAVÉS DE GABARITO DE TABUAS CORRIDAS PONTALETADAS, COM REAPROVEITAMENTO DE 10 VEZES. | M2 | 10 | 3.58 | 35.8 | 4.67 | 46.7 | SE12000/B0/ETE01/ETE08/O*329
| MATERIAIS |  |  |  | 14387 |  | 17405.37 | SE12000/B0/ETE01/ETE08/M
| Materiais Fornecimento CONTRATADA | [6 empty] | SE12000/B0/ETE01/ETE08/M*332
SE12000/B0-M050 | RESERVATÓRIO ELEVADO METÁLICO, CAPACIDADE DE 5M3 | UN | 1 | 13700 | 13700 | 16574.26 | 16574.26 | SE12000/B0/ETE01/ETE08/M*332
0048 | ADAPTADOR, PVC PBA, BOLSA/ROSCA, JE, DN 50 / DE 60 MM | UN | 1 | 10.76 | 10.76 | 13.02 | 13.02 | SE12000/B0/ETE01/ETE08/M*332
6028 | REGISTRO GAVETA BRUTO EM LATAO FORJADO, BITOLA 2 " (REF 1509) | UN | 3 | 62.83 | 188.49 | 76.01 | 228.03 | SE12000/B0/ETE01/ETE08/M*332
4181 | NIPLE DE FERRO GALVANIZADO, COM ROSCA BSP, DE 2" | UN | 3 | 19.04 | 57.12 | 23.03 | 69.09 | SE12000/B0/ETE01/ETE08/M*332
3471 | COTOVELO 90 GRAUS DE FERRO GALVANIZADO, COM ROSCA BSP, DE 2" | UN | 4 | 27.03 | 108.12 | 32.7 | 130.8 | SE12000/B0/ETE01/ETE08/M*332
3447 | COTOVELO 45 GRAUS DE FERRO GALVANIZADO, COM ROSCA BSP, DE 2" | UN | 2 | 28.26 | 56.52 | 34.19 | 68.38 | SE12000/B0/ETE01/ETE08/M*332
3469 | COTOVELO 90 GRAUS DE FERRO GALVANIZADO, COM ROSCA BSP, DE 4" | UN | 1 | 131.94 | 131.94 | 159.62 | 159.62 | SE12000/B0/ETE01/ETE08/M*332
4183 | NIPLE DE FERRO GALVANIZADO, COM ROSCA BSP, DE 4" | UN | 1 | 76.32 | 76.32 | 92.33 | 92.33 | SE12000/B0/ETE01/ETE08/M*332
0113 | ADAPTADOR PVC SOLDAVEL CURTO COM BOLSA E ROSCA, 60 MM X 2", PARA AGUA FRIA | UN | 1 | 9.16 | 9.16 | 11.08 | 11.08 | SE12000/B0/ETE01/ETE08/M*332
0814 | BUCHA DE REDUCAO DE PVC, SOLDAVEL, LONGA, COM 60 X 32 MM, PARA AGUA FRIA PREDIAL | UN | 1 | 7.17 | 7.17 | 8.67 | 8.67 | SE12000/B0/ETE01/ETE08/M*332
7588 | AUTOMATICO DE BOIA SUPERIOR / INFERIOR, *15* A / 250 V | UN | 1 | 41.4 | 41.4 | 50.09 | 50.09 | SE12000/B0/ETE01/ETE08/M*332
| ABRIGO QUADROS ELÉTRICOS |  |  |  | 6383.785 |  | 8333.265 | SE12000/B0/ETE01/ETE09
| SERVIÇOS |  |  |  | 6383.785 |  | 8333.265 | SE12000/B0/ETE01/ETE09/O
| Construção Civil | [6 empty] | SE12000/B0/ETE01/ETE09/O*303
91341 | PORTA EM ALUMÍNIO DE ABRIR TIPO VENEZIANA COM GUARNIÇÃO, FIXAÇÃO COM PARAFUSOS - FORNECIMENTO E INSTALAÇÃO. AF_08/2015 | M2 | 5 | 575.8 | 2879 | 751.65 | 3758.25 | SE12000/B0/ETE01/ETE09/O*303
87878 | CHAPISCO APLICADO EM ALVENARIAS E ESTRUTURAS DE CONCRETO INTERNAS, COM COLHER DE PEDREIRO. ARGAMASSA TRAÇO 1:3 COM PREPARO MANUAL. AF_06/2014 | M2 | 20 | 2.68 | 53.6 | 3.5 | 70 | SE12000/B0/ETE01/ETE09/O*303
88489 | APLICAÇÃO MANUAL DE PINTURA COM TINTA LÁTEX ACRÍLICA EM PAREDES, DUAS DEMÃOS. AF_06/2014 | M2 | 20 | 9.03 | 180.6 | 11.79 | 235.8 | SE12000/B0/ETE01/ETE09/O*303
84024 | BARRA LISA TRACO 1:3 (CIMENTO E AREIA MEDIA), ESPESSURA 1,0CM, PREPARO MANUAL DA ARGAMASSA | M2 | 22 | 29.58 | 650.76 | 38.61 | 849.42 | SE12000/B0/ETE01/ETE09/O*303
87881 | CHAPISCO APLICADO NO TETO, COM ROLO PARA TEXTURA ACRÍLICA. ARGAMASSA TRAÇO 1:4 E EMULSÃO POLIMÉRICA (ADESIVO) COM PREPARO MANUAL. AF_06/2014 | M2 | 2 | 3.15 | 6.3 | 4.11 | 8.22 | SE12000/B0/ETE01/ETE09/O*303
89483 | ALVENARIA DE BLOCOS DE CONCRETO ESTRUTURAL 14X19X29 CM, (ESPESSURA 14 CM) FBK = 14,0 MPA, PARA PAREDES COM ÁREA LÍQUIDA MAIOR OU IGUAL A 6M², SEM VÃOS, UTILIZANDO COLHER DE PEDREIR | M2 | 14 | 70.6 | 988.4 | 92.16 | 1290.24 | SE12000/B0/ETE01/ETE09/O*303
76447/1 | PISO CIMENTADO TRACO 1:3 (CIMENTO E AREIA) ACABAMENTO LISO ESPESSURA 2,5 CM PREPARO MECANICO DA ARGAMASSA | M2 | 2 | 35.65 | 71.3 | 46.54 | 93.08 | SE12000/B0/ETE01/ETE09/O*303
88488 | APLICAÇÃO MANUAL DE PINTURA COM TINTA LÁTEX ACRÍLICA EM TETO, DUAS DEMÃOS. AF_06/2014 | M2 | 2 | 10.23 | 20.46 | 13.35 | 26.7 | SE12000/B0/ETE01/ETE09/O*303
| Movimento de Terra | [6 empty] | SE12000/B0/ETE01/ETE09/O*304
93358 | ESCAVAÇÃO MANUAL DE VALAS. AF_03/2016 | M3 | 1.5 | 47.63 | 71.445 | 62.18 | 93.27 | SE12000/B0/ETE01/ETE09/O*304
93382 | REATERRO MANUAL DE VALAS COM COMPACTAÇÃO MECANIZADA. AF_04/2016 | M3 | 1 | 17.69 | 17.69 | 23.09 | 23.09 | SE12000/B0/ETE01/ETE09/O*304
74010/1 | CARGA E DESCARGA MECANICA DE SOLO UTILIZANDO CAMINHAO BASCULANTE 6,0M3/16T E PA CARREGADEIRA SOBRE PNEUS 128 HP, CAPACIDADE DA CAÇAMBA 1,7 A 2,8 M3, PESO OPERACIONAL 11632 KG | M3 | 0.5 | 1.45 | 0.725 | 1.89 | 0.945 | SE12000/B0/ETE01/ETE09/O*304
95285 | TRANSPORTE COM CAMINHÃO BASCULANTE 6 M3 EM RODOVIA COM LEITO NATURAL, DMT ATÉ 200 M | M3 | 0.5 | 3.33 | 1.665 | 4.35 | 2.175 | SE12000/B0/ETE01/ETE09/O*304
83344 | ESPALHAMENTO DE MATERIAL EM BOTA FORA, COM UTILIZACAO DE TRATOR DE ESTEIRAS DE 165 HP | M3 | 0.5 | 0.75 | 0.375 | 0.98 | 0.49 | SE12000/B0/ETE01/ETE09/O*304
| Fundações e Estruturas | [6 empty] | SE12000/B0/ETE01/ETE09/O*306
92455 | MONTAGEM E DESMONTAGEM DE FÔRMA DE VIGA, ESCORAMENTO COM GARFO DE MADEIRA, PÉ-DIREITO SIMPLES, EM CHAPA DE MADEIRA RESINADA, 4 UTILIZAÇÕES. AF_12/2015 | M2 | 5 | 76.58 | 382.9 | 99.97 | 499.85 | SE12000/B0/ETE01/ETE09/O*306
92513 | MONTAGEM E DESMONTAGEM DE FÔRMA DE LAJE MACIÇA COM ÁREA MÉDIA MENOR OU IGUAL A 20 M², PÉ-DIREITO SIMPLES, EM CHAPA DE MADEIRA COMPENSADA RESINADA, 4 UTILIZAÇÕES. AF_12/2015 | M2 | 7 | 21.21 | 148.47 | 27.69 | 193.83 | SE12000/B0/ETE01/ETE09/O*306
94965 | CONCRETO FCK = 25MPA, TRAÇO 1:2,3:2,7 (CIMENTO/ AREIA MÉDIA/ BRITA 1) - PREPARO MECÂNICO COM BETONEIRA 400 L. AF_07/2016 | M3 | 1 | 252.33 | 252.33 | 329.39 | 329.39 | SE12000/B0/ETE01/ETE09/O*306
92874 | LANÇAMENTO COM USO DE BOMBA, ADENSAMENTO E ACABAMENTO DE CONCRETO EM ESTRUTURAS. AF_12/2015 | M3 | 1 | 21.13 | 21.13 | 27.58 | 27.58 | SE12000/B0/ETE01/ETE09/O*306
94974 | CONCRETO MAGRO PARA LASTRO, TRAÇO 1:4,5:4,5 (CIMENTO/ AREIA MÉDIA/ BRITA 1) - PREPARO MANUAL. AF_07/2016 | M3 | 0.5 | 284.3 | 142.15 | 371.13 | 185.565 | SE12000/B0/ETE01/ETE09/O*306
74157/4 | LANCAMENTO/APLICACAO MANUAL DE CONCRETO EM FUNDACOES | M3 | 0.5 | 82.35 | 41.175 | 107.5 | 53.75 | SE12000/B0/ETE01/ETE09/O*306
92915 | ARMAÇÃO DE ESTRUTURAS DE CONCRETO ARMADO, EXCETO VIGAS, PILARES, LAJES E FUNDAÇÕES, UTILIZANDO AÇO CA-60 DE 5,0 MM - MONTAGEM. AF_12/2015 | KG | 6 | 8.91 | 53.46 | 11.63 | 69.78 | SE12000/B0/ETE01/ETE09/O*306
92916 | ARMAÇÃO DE ESTRUTURAS DE CONCRETO ARMADO, EXCETO VIGAS, PILARES, LAJES E FUNDAÇÕES, UTILIZANDO AÇO CA-50 DE 6,3 MM - MONTAGEM. AF_12/2015 | KG | 43 | 7.67 | 329.81 | 10.01 | 430.43 | SE12000/B0/ETE01/ETE09/O*306
92919 | ARMAÇÃO DE ESTRUTURAS DE CONCRETO ARMADO, EXCETO VIGAS, PILARES, LAJES E FUNDAÇÕES, UTILIZANDO AÇO CA-50 DE 10,0 MM - MONTAGEM. AF_12/2015 | KG | 10 | 5.93 | 59.3 | 7.74 | 77.4 | SE12000/B0/ETE01/ETE09/O*306
| Serviços Específicos | [6 empty] | SE12000/B0/ETE01/ETE09/O*329
74077/2 | LOCACAO CONVENCIONAL DE OBRA, ATRAVÉS DE GABARITO DE TABUAS CORRIDAS PONTALETADAS, COM REAPROVEITAMENTO DE 10 VEZES. | M2 | 3 | 3.58 | 10.74 | 4.67 | 14.01 | SE12000/B0/ETE01/ETE09/O*329
| LABORATÓRIO |  |  |  | 43031.225 |  | 56085.22 | SE12000/B0/ETE01/LBT10
| SERVIÇOS |  |  |  | 42109.165 |  | 54969.74 | SE12000/B0/ETE01/LBT10/O
| Construção Civil | [6 empty] | SE12000/B0/ETE01/LBT10/O*303
72116 | VIDRO LISO COMUM TRANSPARENTE, ESPESSURA 3MM | M2 | 2.5 | 66.25 | 165.625 | 86.48 | 216.2 | SE12000/B0/ETE01/LBT10/O*303
94559 | JANELA DE AÇO BASCULANTE, FIXAÇÃO COM ARGAMASSA, SEM VIDROS, PADRONIZADA. AF_07/2016 | M2 | 2.5 | 416.85 | 1042.125 | 544.16 | 1360.4 | SE12000/B0/ETE01/LBT10/O*303
87248 | REVESTIMENTO CERÂMICO PARA PISO COM PLACAS TIPO ESMALTADA EXTRA DE DIMENSÕES 35X35 CM APLICADA EM AMBIENTES DE ÁREA MAIOR QUE 10 M2. AF_06/2014 | M2 | 15.5 | 31 | 480.5 | 40.47 | 627.285 | SE12000/B0/ETE01/LBT10/O*303
84023 | BARRA LISA TRACO 1:3 (CIMENTO E AREIA MEDIA), ESPESSURA 1,5CM, PREPARO MANUAL DA ARGAMASSA | M2 | 199 | 31.21 | 6210.79 | 40.74 | 8107.26 | SE12000/B0/ETE01/LBT10/O*303
90820 | PORTA DE MADEIRA PARA PINTURA, SEMI-OCA (LEVE OU MÉDIA), 60X210CM, ESPESSURA DE 3,5CM, INCLUSO DOBRADIÇAS - FORNECIMENTO E INSTALAÇÃO. AF_08/2015 | UN | 2 | 275.93 | 551.86 | 360.2 | 720.4 | SE12000/B0/ETE01/LBT10/O*303
90822 | PORTA DE MADEIRA PARA PINTURA, SEMI-OCA (LEVE OU MÉDIA), 80X210CM, ESPESSURA DE 3,5CM, INCLUSO DOBRADIÇAS - FORNECIMENTO E INSTALAÇÃO. AF_08/2015 | UN | 2 | 293.85 | 587.7 | 383.59 | 767.18 | SE12000/B0/ETE01/LBT10/O*303
91338 | PORTA DE ALUMÍNIO DE ABRIR COM LAMBRI, COMM GUARNIÇÃO, FIXAÇÃO COM PARAFUSOS - FORNECIMENTO E INSTALAÇÃO. AF_08/2015 | M2 | 2 | 759.8 | 1519.6 | 991.84 | 1983.68 | SE12000/B0/ETE01/LBT10/O*303
87265 | REVESTIMENTO CERÂMICO PARA PAREDES INTERNAS COM PLACAS TIPO ESMALTADA EXTRA DE DIMENSÕES 20X20 CM APLICADAS EM AMBIENTES DE ÁREA MAIOR QUE 5 M² NA ALTURA INTEIRA DAS PAREDES. AF_06 | M2 | 39 | 51.64 | 2013.96 | 67.41 | 2628.99 | SE12000/B0/ETE01/LBT10/O*303
88489 | APLICAÇÃO MANUAL DE PINTURA COM TINTA LÁTEX ACRÍLICA EM PAREDES, DUAS DEMÃOS. AF_06/2014 | M2 | 173 | 9.03 | 1562.19 | 11.79 | 2039.67 | SE12000/B0/ETE01/LBT10/O*303
88488 | APLICAÇÃO MANUAL DE PINTURA COM TINTA LÁTEX ACRÍLICA EM TETO, DUAS DEMÃOS. AF_06/2014 | M2 | 25.5 | 10.23 | 260.865 | 13.35 | 340.425 | SE12000/B0/ETE01/LBT10/O*303
94218 | TELHAMENTO COM TELHA ESTRUTURAL DE FIBROCIMENTO E= 6 MM, COM ATÉ 2 ÁGUAS, INCLUSO IÇAMENTO. AF_06/2016 | M2 | 47.5 | 67.21 | 3192.48 | 87.74 | 4167.65 | SE12000/B0/ETE01/LBT10/O*303
87794 | EMBOÇO OU MASSA ÚNICA EM ARGAMASSA TRAÇO 1:2:8, PREPARO MANUAL, APLICADA MANUALMENTE EM PANOS CEGOS DE FACHADA (SEM PRESENÇA DE VÃOS), ESPESSURA DE 25 MM. AF_06/2014 | M2 | 199 | 24.61 | 4897.39 | 32.13 | 6393.87 | SE12000/B0/ETE01/LBT10/O*303
87554 | EMBOÇO, PARA RECEBIMENTO DE CERÂMICA, EM ARGAMASSA TRAÇO 1:2:8, PREPARO MANUAL, APLICADO MANUALMENTE EM FACES INTERNAS DE PAREDES, PARA AMBIENTE COM ÁREA MAIOR QUE 10M2, ESPESSURA | M2 | 39 | 12.5 | 487.5 | 16.32 | 636.48 | SE12000/B0/ETE01/LBT10/O*303
87878 | CHAPISCO APLICADO EM ALVENARIAS E ESTRUTURAS DE CONCRETO INTERNAS, COM COLHER DE PEDREIRO. ARGAMASSA TRAÇO 1:3 COM PREPARO MANUAL. AF_06/2014 | M2 | 217 | 2.68 | 581.56 | 3.5 | 759.5 | SE12000/B0/ETE01/LBT10/O*303
87881 | CHAPISCO APLICADO NO TETO, COM ROLO PARA TEXTURA ACRÍLICA. ARGAMASSA TRAÇO 1:4 E EMULSÃO POLIMÉRICA (ADESIVO) COM PREPARO MANUAL. AF_06/2014 | M2 | 25.5 | 3.15 | 80.325 | 4.11 | 104.805 | SE12000/B0/ETE01/LBT10/O*303
91305 | FECHADURA DE EMBUTIR PARA PORTA DE BANHEIRO, COMPLETA, ACABAMENTO PADRÃO POPULAR, INCLUSO EXECUÇÃO DE FURO - FORNECIMENTO E INSTALAÇÃO. AF_08/2015 | UN | 1 | 47.35 | 47.35 | 61.81 | 61.81 | SE12000/B0/ETE01/LBT10/O*303
91307 | FECHADURA DE EMBUTIR PARA PORTAS INTERNAS, COMPLETA, ACABAMENTO PADRÃO POPULAR, COM EXECUÇÃO DE FURO - FORNECIMENTO E INSTALAÇÃO. AF_08/2015 | UN | 4 | 49.77 | 199.08 | 64.97 | 259.88 | SE12000/B0/ETE01/LBT10/O*303
76447/1 | PISO CIMENTADO TRACO 1:3 (CIMENTO E AREIA) ACABAMENTO LISO ESPESSURA 2,5 CM PREPARO MECANICO DA ARGAMASSA | M2 | 9 | 35.65 | 320.85 | 46.54 | 418.86 | SE12000/B0/ETE01/LBT10/O*303
| Movimento de Terra | [6 empty] | SE12000/B0/ETE01/LBT10/O*304
93358 | ESCAVAÇÃO MANUAL DE VALAS. AF_03/2016 | M3 | 10 | 47.63 | 476.3 | 62.18 | 621.8 | SE12000/B0/ETE01/LBT10/O*304
93382 | REATERRO MANUAL DE VALAS COM COMPACTAÇÃO MECANIZADA. AF_04/2016 | M3 | 3.5 | 17.69 | 61.915 | 23.09 | 80.815 | SE12000/B0/ETE01/LBT10/O*304
74010/1 | CARGA E DESCARGA MECANICA DE SOLO UTILIZANDO CAMINHAO BASCULANTE 6,0M3/16T E PA CARREGADEIRA SOBRE PNEUS 128 HP, CAPACIDADE DA CAÇAMBA 1,7 A 2,8 M3, PESO OPERACIONAL 11632 KG | M3 | 9 | 1.45 | 13.05 | 1.89 | 17.01 | SE12000/B0/ETE01/LBT10/O*304
95285 | TRANSPORTE COM CAMINHÃO BASCULANTE 6 M3 EM RODOVIA COM LEITO NATURAL, DMT ATÉ 200 M | M3 | 9 | 3.33 | 29.97 | 4.35 | 39.15 | SE12000/B0/ETE01/LBT10/O*304
83344 | ESPALHAMENTO DE MATERIAL EM BOTA FORA, COM UTILIZACAO DE TRATOR DE ESTEIRAS DE 165 HP | M3 | 9 | 0.75 | 6.75 | 0.98 | 8.82 | SE12000/B0/ETE01/LBT10/O*304
| Fundações e Estruturas | [6 empty] | SE12000/B0/ETE01/LBT10/O*306
92418 | MONTAGEM E DESMONTAGEM DE FÔRMA DE PILARES RETANGULARES E ESTRUTURAS SIMILARES COM ÁREA MÉDIA DAS SEÇÕES MENOR OU IGUAL A 0,25 M², PÉ-DIREITO SIMPLES, EM CHAPA DE MADEIRA COMPENSAD | M2 | 86 | 49.51 | 4257.86 | 64.63 | 5558.18 | SE12000/B0/ETE01/LBT10/O*306
94965 | CONCRETO FCK = 25MPA, TRAÇO 1:2,3:2,7 (CIMENTO/ AREIA MÉDIA/ BRITA 1) - PREPARO MECÂNICO COM BETONEIRA 400 L. AF_07/2016 | M3 | 9 | 252.33 | 2270.97 | 329.39 | 2964.51 | SE12000/B0/ETE01/LBT10/O*306
92874 | LANÇAMENTO COM USO DE BOMBA, ADENSAMENTO E ACABAMENTO DE CONCRETO EM ESTRUTURAS. AF_12/2015 | M3 | 9 | 21.13 | 190.17 | 27.58 | 248.22 | SE12000/B0/ETE01/LBT10/O*306
94974 | CONCRETO MAGRO PARA LASTRO, TRAÇO 1:4,5:4,5 (CIMENTO/ AREIA MÉDIA/ BRITA 1) - PREPARO MANUAL. AF_07/2016 | M3 | 1 | 284.3 | 284.3 | 371.13 | 371.13 | SE12000/B0/ETE01/LBT10/O*306
74157/4 | LANCAMENTO/APLICACAO MANUAL DE CONCRETO EM FUNDACOES | M3 | 1 | 82.35 | 82.35 | 107.5 | 107.5 | SE12000/B0/ETE01/LBT10/O*306
74141/1 | LAJE PRE-MOLD BETA 11 P/1KN/M2 VAOS 4,40M/INCL VIGOTAS TIJOLOS ARMADURA NEGATIVA CAPEAMENTO 3CM CONCRETO 20MPA ESCORAMENTO MATERIAL E MAO DE OBRA. | M2 | 31.5 | 65.81 | 2073.015 | 85.91 | 2706.165 | SE12000/B0/ETE01/LBT10/O*306
92917 | ARMAÇÃO DE ESTRUTURAS DE CONCRETO ARMADO, EXCETO VIGAS, PILARES, LAJES E FUNDAÇÕES, UTILIZANDO AÇO CA-50 DE 8,0 MM - MONTAGEM. AF_12/2015 | KG | 22 | 7.33 | 161.26 | 9.57 | 210.54 | SE12000/B0/ETE01/LBT10/O*306
92919 | ARMAÇÃO DE ESTRUTURAS DE CONCRETO ARMADO, EXCETO VIGAS, PILARES, LAJES E FUNDAÇÕES, UTILIZANDO AÇO CA-50 DE 10,0 MM - MONTAGEM. AF_12/2015 | KG | 263.5 | 5.93 | 1562.555 | 7.74 | 2039.49 | SE12000/B0/ETE01/LBT10/O*306
92921 | ARMAÇÃO DE ESTRUTURAS DE CONCRETO ARMADO, EXCETO VIGAS, PILARES, LAJES E FUNDAÇÕES, UTILIZANDO AÇO CA-50 DE 12,5 MM - MONTAGEM. AF_12/2015 | KG | 150.5 | 5.22 | 785.61 | 6.81 | 1024.905 | SE12000/B0/ETE01/LBT10/O*306
92922 | ARMAÇÃO DE ESTRUTURAS DE CONCRETO ARMADO, EXCETO VIGAS, PILARES, LAJES E FUNDAÇÕES, UTILIZANDO AÇO CA-50 DE 16,0 MM - MONTAGEM. AF_12/2015 | KG | 22 | 4.8 | 105.6 | 6.27 | 137.94 | SE12000/B0/ETE01/LBT10/O*306
92915 | ARMAÇÃO DE ESTRUTURAS DE CONCRETO ARMADO, EXCETO VIGAS, PILARES, LAJES E FUNDAÇÕES, UTILIZANDO AÇO CA-60 DE 5,0 MM - MONTAGEM. AF_12/2015 | KG | 93 | 8.91 | 828.63 | 11.63 | 1081.59 | SE12000/B0/ETE01/LBT10/O*306
| Instalação Hidráulica Predial | [6 empty] | SE12000/B0/ETE01/LBT10/O*322
86943 | LAVATÓRIO LOUÇA BRANCA SUSPENSO, 29,5 X 39CM OU EQUIVALENTE, PADRÃO POPULAR, INCLUSO SIFÃO FLEXÍVEL EM PVC, VÁLVULA E ENGATE FLEXÍVEL 30CM EM PLÁSTICO E TORNEIRA CROMADA DE MESA | UN | 1 | 172.73 | 172.73 | 225.48 | 225.48 | SE12000/B0/ETE01/LBT10/O*322
86932 | VASO SANITÁRIO SIFONADO COM CAIXA ACOPLADA LOUÇA BRANCA - PADRÃO MÉDIO, INCLUSO ENGATE FLEXÍVEL EM METAL CROMADO, 1/2? X 40CM - FORNECIMENTO E INSTALAÇÃO. AF_12/2013 | UN | 1 | 422.95 | 422.95 | 552.12 | 552.12 | SE12000/B0/ETE01/LBT10/O*322
86935 | CUBA DE EMBUTIR DE AÇO INOXIDÁVEL MÉDIA, INCLUSO VÁLVULA TIPO AMERICANA EM METAL CROMADO E SIFÃO FLEXÍVEL EM PVC - FORNECIMENTO E INSTALAÇÃO. AF_12/2013 | UN | 3 | 170.59 | 511.77 | 222.69 | 668.07 | SE12000/B0/ETE01/LBT10/O*322
40729 | VALVULA DESCARGA 1.1/2" COM REGISTRO, ACABAMENTO EM METAL CROMADO - FORNECIMENTO E INSTALACAO | UN | 1 | 199.89 | 199.89 | 260.94 | 260.94 | SE12000/B0/ETE01/LBT10/O*322
86912 | TORNEIRA CROMADA LONGA, DE PAREDE, 1/2" OU 3/4", PARA PIA DE COZINHA, PADRÃO MÉDIO - FORNECIMENTO E INSTALAÇÃO. AF_12/2013 | UN | 4 | 34.44 | 137.76 | 44.96 | 179.84 | SE12000/B0/ETE01/LBT10/O*322
86923 | TANQUE DE LOUÇA BRANCA SUSPENSO, 18L OU EQUIVALENTE, INCLUSO SIFÃO TIPO GARRAFA EM PVC, VÁLVULA PLÁSTICA E TORNEIRA DE METAL CROMADO PADRÃO POPULAR - FORNECIMENTO E INSTALAÇÃO. AF_ | UN | 1 | 442.48 | 442.48 | 577.61 | 577.61 | SE12000/B0/ETE01/LBT10/O*322
86893 | BANCADA DE MÁRMORE BRANCO POLIDO PARA PIA DE COZINHA 1,50 X 0,60 M - FORNECIMENTO E INSTALAÇÃO. AF_12/2013 | UN | 5 | 273.78 | 1368.9 | 357.39 | 1786.95 | SE12000/B0/ETE01/LBT10/O*322
74051/2 | CAIXA DE GORDURA SIMPLES EM CONCRETO PRE-MOLDADO DN 40MM COM TAMPA - FORNECIMENTO E INSTALACAO | UN | 1 | 103.46 | 103.46 | 135.06 | 135.06 | SE12000/B0/ETE01/LBT10/O*322
88503 | CAIXA D´ÁGUA EM POLIETILENO, 1000 LITROS, COM ACESSÓRIOS | UN | 1 | 666.34 | 666.34 | 869.84 | 869.84 | SE12000/B0/ETE01/LBT10/O*322
| Instalação Elétrica | [6 empty] | SE12000/B0/ETE01/LBT10/O*323
9535 | CHUVEIRO ELETRICO COMUM CORPO PLASTICO TIPO DUCHA, FORNECIMENTO E INSTALACAO | UN | 1 | 59.55 | 59.55 | 77.74 | 77.74 | SE12000/B0/ETE01/LBT10/O*323
83447 | CAIXA DE PASSAGEM 40X40X50 FUNDO BRITA COM TAMPA | UN | 4 | 130.97 | 523.88 | 170.97 | 683.88 | SE12000/B0/ETE01/LBT10/O*323
| Serviços Específicos | [6 empty] | SE12000/B0/ETE01/LBT10/O*329
74077/2 | LOCACAO CONVENCIONAL DE OBRA, ATRAVÉS DE GABARITO DE TABUAS CORRIDAS PONTALETADAS, COM REAPROVEITAMENTO DE 10 VEZES. | M2 | 30 | 3.58 | 107.4 | 4.67 | 140.1 | SE12000/B0/ETE01/LBT10/O*329
| MATERIAIS |  |  |  | 922.06 |  | 1115.48 | SE12000/B0/ETE01/LBT10/M
| Materiais Fornecimento CONTRATADA | [6 empty] | SE12000/B0/ETE01/LBT10/M*332
0377 | ASSENTO SANITARIO DE PLASTICO, TIPO CONVENCIONAL | UN | 1 | 24.05 | 24.05 | 29.1 | 29.1 | SE12000/B0/ETE01/LBT10/M*332
10835 | JOELHO PVC, COM BOLSA E ANEL, 90 GRAUS, DN 40 X *38* MM, SERIE NORMAL, PARA ESGOTO PREDIAL | UN | 5 | 2.61 | 13.05 | 3.16 | 15.8 | SE12000/B0/ETE01/LBT10/M*332
20154 | JOELHO, PVC SERIE R, 90 GRAUS, DN 40 MM, PARA ESGOTO PREDIAL | UN | 7 | 2.96 | 20.72 | 3.58 | 25.06 | SE12000/B0/ETE01/LBT10/M*332
9835 | TUBO PVC SERIE NORMAL, DN 40 MM, PARA ESGOTO PREDIAL (NBR 5688) | M | 12 | 2.87 | 34.44 | 3.47 | 41.64 | SE12000/B0/ETE01/LBT10/M*332
37951 | JOELHO PVC, SOLDAVEL, PB, 45 GRAUS, DN 40 MM, PARA ESGOTO PREDIAL | UN | 2 | 1.41 | 2.82 | 1.71 | 3.42 | SE12000/B0/ETE01/LBT10/M*332
5103 | CAIXA SIFONADA PVC, 100 X 100 X 50 MM, COM GRELHA REDONDA BRANCA | UN | 2 | 9.01 | 18.02 | 10.9 | 21.8 | SE12000/B0/ETE01/LBT10/M*332
11713 | CAIXA SIFONADA PVC 150 X 150 X 50MM COM TAMPA CEGA QUADRADA BRANCA | UN | 1 | 20.8 | 20.8 | 25.16 | 25.16 | SE12000/B0/ETE01/LBT10/M*332
9838 | TUBO PVC SERIE NORMAL, DN 50 MM, PARA ESGOTO PREDIAL (NBR 5688) | M | 22 | 4.93 | 108.46 | 5.96 | 131.12 | SE12000/B0/ETE01/LBT10/M*332
3526 | JOELHO PVC, SOLDAVEL, PB, 90 GRAUS, DN 50 MM, PARA ESGOTO PREDIAL | UN | 6 | 1.57 | 9.42 | 1.9 | 11.4 | SE12000/B0/ETE01/LBT10/M*332
7097 | TE SANITARIO, PVC, DN 50 X 50 MM, SERIE NORMAL, PARA ESGOTO PREDIAL | UN | 2 | 4.42 | 8.84 | 5.35 | 10.7 | SE12000/B0/ETE01/LBT10/M*332
3659 | JUNCAO SIMPLES, PVC, DN 100 X 50 MM, SERIE NORMAL PARA ESGOTO PREDIAL | UN | 1 | 9.96 | 9.96 | 12.05 | 12.05 | SE12000/B0/ETE01/LBT10/M*332
1966 | CURVA PVC CURTA 90 GRAUS, 100 MM, PARA ESGOTO PREDIAL | UN | 1 | 13.8 | 13.8 | 16.7 | 16.7 | SE12000/B0/ETE01/LBT10/M*332
10836 | JOELHO PVC COM VISITA, 90 GRAUS, DN 100 X 50 MM, SERIE NORMAL, PARA ESGOTO PREDIAL | UN | 1 | 11.73 | 11.73 | 14.19 | 14.19 | SE12000/B0/ETE01/LBT10/M*332
11655 | TE SANITARIO, PVC, DN 100 X 50 MM, SERIE NORMAL, PARA ESGOTO PREDIAL | UN | 1 | 8.9 | 8.9 | 10.77 | 10.77 | SE12000/B0/ETE01/LBT10/M*332
3662 | JUNCAO SIMPLES, PVC, DN 50 X 50 MM, SERIE NORMAL PARA ESGOTO PREDIAL | UN | 1 | 5.15 | 5.15 | 6.23 | 6.23 | SE12000/B0/ETE01/LBT10/M*332
20149 | JOELHO, PVC SERIE R, 45 GRAUS, DN 50 MM, PARA ESGOTO PREDIAL | UN | 1 | 4.04 | 4.04 | 4.89 | 4.89 | SE12000/B0/ETE01/LBT10/M*332
9836 | TUBO PVC SERIE NORMAL, DN 100 MM, PARA ESGOTO PREDIAL (NBR 5688) | M | 30 | 7.58 | 227.4 | 9.17 | 275.1 | SE12000/B0/ETE01/LBT10/M*332
3529 | JOELHO PVC, SOLDAVEL, 90 GRAUS, 25 MM, PARA AGUA FRIA PREDIAL | UN | 6 | 0.51 | 3.06 | 0.62 | 3.72 | SE12000/B0/ETE01/LBT10/M*332
9868 | TUBO PVC, SOLDAVEL, DN 25 MM, AGUA FRIA (NBR-5648) | M | 6 | 2.38 | 14.28 | 2.88 | 17.28 | SE12000/B0/ETE01/LBT10/M*332
0096 | ADAPTADOR PVC SOLDAVEL, COM FLANGE E ANEL DE VEDACAO, 25 MM X 3/4", PARA CAIXA D'AGUA | UN | 2 | 13 | 26 | 15.73 | 31.46 | SE12000/B0/ETE01/LBT10/M*332
3909 | LUVA DE FERRO GALVANIZADO, COM ROSCA BSP, DE 3/4" | UN | 2 | 4.46 | 8.92 | 5.4 | 10.8 | SE12000/B0/ETE01/LBT10/M*332
7606 | TORNEIRA METALICA DE BOIA CONVENCIONAL PARA CAIXA D'AGUA, 3/4 ", COM HASTE METALICA E BALAO METALICO | UN | 1 | 20.67 | 20.67 | 25.01 | 25.01 | SE12000/B0/ETE01/LBT10/M*332
0065 | ADAPTADOR PVC SOLDAVEL CURTO COM BOLSA E ROSCA, 25 MM X 3/4", PARA AGUA FRIA | UN | 3 | 0.82 | 2.46 | 0.99 | 2.97 | SE12000/B0/ETE01/LBT10/M*332
6024 | REGISTRO PRESSAO COM ACABAMENTO E CANOPLA CROMADA, SIMPLES, BITOLA 3/4 " (REF 1416) | UN | 1 | 38.21 | 38.21 | 46.23 | 46.23 | SE12000/B0/ETE01/LBT10/M*332
20147 | JOELHO PVC, SOLDAVEL, COM BUCHA DE LATAO, 90 GRAUS, 25 MM X 1/2", PARA AGUA FRIA PREDIAL | UN | 4 | 3.9 | 15.6 | 4.72 | 18.88 | SE12000/B0/ETE01/LBT10/M*332
0097 | ADAPTADOR PVC SOLDAVEL, COM FLANGE E ANEL DE VEDACAO, 32 MM X 1", PARA CAIXA D'AGUA | UN | 2 | 16.37 | 32.74 | 19.8 | 39.6 | SE12000/B0/ETE01/LBT10/M*332
9869 | TUBO PVC, SOLDAVEL, DN 32 MM, AGUA FRIA (NBR-5648) | M | 6 | 5.1 | 30.6 | 6.17 | 37.02 | SE12000/B0/ETE01/LBT10/M*332
3536 | JOELHO PVC SOLD 90G P/AGUA FRIA PREDIAL 32 MM | UN | 1 | 1.32 | 1.32 | 1.6 | 1.6 | SE12000/B0/ETE01/LBT10/M*332
0108 | ADAPTADOR PVC SOLDAVEL CURTO COM BOLSA E ROSCA, 32 MM X 1", PARA AGUA FRIA | UN | 2 | 1.62 | 3.24 | 1.96 | 3.92 | SE12000/B0/ETE01/LBT10/M*332
6013 | REGISTRO GAVETA COM ACABAMENTO E CANOPLA CROMADOS, SIMPLES, BITOLA 1 " (REF 1509) | UN | 1 | 49.6 | 49.6 | 60.01 | 60.01 | SE12000/B0/ETE01/LBT10/M*332
7140 | TE PVC SOLD 90G P/ AGUA FRIA PREDIAL 32MM | UN | 1 | 2.12 | 2.12 | 2.56 | 2.56 | SE12000/B0/ETE01/LBT10/M*332
0829 | BUCHA DE REDUCAO DE PVC, SOLDAVEL, CURTA, COM 32 X 25 MM, PARA AGUA FRIA PREDIAL | UN | 2 | 0.65 | 1.3 | 0.79 | 1.58 | SE12000/B0/ETE01/LBT10/M*332
7136 | TE DE REDUCAO, PVC, SOLDAVEL, 90 GRAUS, 32 MM X 25 MM, PARA AGUA FRIA PREDIAL | UN | 3 | 3.94 | 11.82 | 4.77 | 14.31 | SE12000/B0/ETE01/LBT10/M*332
7137 | TE PVC, SOLDAVEL, COM BUCHA DE LATAO NA BOLSA CENTRAL, 90 GRAUS, 25 MM X 1/2", PARA AGUA FRIA PREDIAL | UN | 2 | 6.42 | 12.84 | 7.77 | 15.54 | SE12000/B0/ETE01/LBT10/M*332
38005 | CONECTOR, CPVC, SOLDAVEL, 15 MM X 1/2", PARA AGUA QUENTE | UN | 2 | 14.82 | 29.64 | 17.93 | 35.86 | SE12000/B0/ETE01/LBT10/M*332
6005 | REGISTRO GAVETA COM ACABAMENTO E CANOPLA CROMADOS, SIMPLES, BITOLA 3/4 " (REF 1509) | UN | 1 | 40.52 | 40.52 | 49.02 | 49.02 | SE12000/B0/ETE01/LBT10/M*332
7700 | TUBO ACO GALVANIZADO COM COSTURA, CLASSE MEDIA, DN 3/4", E = *2,65* MM, PESO *1,58* KG/M (NBR 5580) | M | 2 | 14.18 | 28.36 | 17.15 | 34.3 | SE12000/B0/ETE01/LBT10/M*332
3462 | COTOVELO DE REDUCAO 90 GRAUS DE FERRO GALVANIZADO, COM ROSCA BSP, DE 3/4" X 1/2" | UN | 1 | 6.31 | 6.31 | 7.63 | 7.63 | SE12000/B0/ETE01/LBT10/M*332
7139 | TE PVC SOLD 90G P/ AGUA FRIA PREDIAL 25MM | UN | 1 | 0.85 | 0.85 | 1.03 | 1.03 | SE12000/B0/ETE01/LBT10/M*332
| QUEIMADOR DE GÁS |  |  |  | 81204.43 |  | 98356.235 | SE12000/B0/ETE01/QGS11
| SERVIÇOS |  |  |  | 1204.43 |  | 1572.235 | SE12000/B0/ETE01/QGS11/O
| Fundações e Estruturas | [6 empty] | SE12000/B0/ETE01/QGS11/O*306
92419 | MONTAGEM E DESMONTAGEM DE FÔRMA DE PILARES RETANGULARES E ESTRUTURAS SIMILARES COM ÁREA MÉDIA DAS SEÇÕES MAIOR QUE 0,25 M², PÉ-DIREITO SIMPLES, EM CHAPA DE MADEIRA COMPENSADA RESIN | M2 | 1 | 44.31 | 44.31 | 57.84 | 57.84 | SE12000/B0/ETE01/QGS11/O*306
65 003 655 | CONCRETO FCK 40 MPA USINADO - FORNECIMENTO, TRANSPORTE, BOMBEAMENTO/LANCAMENTO E ADENSAMENTO | M3 | 1 | 436.34 | 436.34 | 569.6 | 569.6 | SE12000/B0/ETE01/QGS11/O*306
73990/1 | ARMACAO ACO CA-50 P/1,0M3 DE CONCRETO | UN | 1 | 425.26 | 425.26 | 555.13 | 555.13 | SE12000/B0/ETE01/QGS11/O*306
| Instalação Elétrica | [6 empty] | SE12000/B0/ETE01/QGS11/O*323
83449 | CAIXA DE PASSAGEM 60X60X70 FUNDO BRITA COM TAMPA | UN | 1 | 278.83 | 278.83 | 363.98 | 363.98 | SE12000/B0/ETE01/QGS11/O*323
| Serviços Específicos | [6 empty] | SE12000/B0/ETE01/QGS11/O*329
74077/2 | LOCACAO CONVENCIONAL DE OBRA, ATRAVÉS DE GABARITO DE TABUAS CORRIDAS PONTALETADAS, COM REAPROVEITAMENTO DE 10 VEZES. | M2 | 5.5 | 3.58 | 19.69 | 4.67 | 25.685 | SE12000/B0/ETE01/QGS11/O*329
| EQUIPAMENTOS |  |  |  | 80000 |  | 96784 | SE12000/B0/ETE01/QGS11/Q
| Equipamentos Fornecimento CONTRATADA | [6 empty] | SE12000/B0/ETE01/QGS11/Q*334
SE12000/B0-Q001 | QUEIMADOR DE GÁS TIPO FLARE, CONFORME PROJETO | UN | 1 | 80000 | 80000 | 96784 | 96784 | SE12000/B0/ETE01/QGS11/Q*334
| INTERLIGAÇÕES |  |  |  | 83213.2581 |  | 104684.8108 | SE12000/B0/ETE01/ETE12
| SERVIÇOS |  |  |  | 41960.6981 |  | 54778.1108 | SE12000/B0/ETE01/ETE12/O
| Serviços Preliminares | [6 empty] | SE12000/B0/ETE01/ETE12/O*302
85424 | ISOLAMENTO DE OBRA COM TELA PLASTICA COM MALHA DE 5MM E ESTRUTURA DE MADEIRA PONTALETEADA | M2 | 135 | 17.06 | 2303.1 | 22.27 | 3006.45 | SE12000/B0/ETE01/ETE12/O*302
| Movimento de Terra | [6 empty] | SE12000/B0/ETE01/ETE12/O*304
93358 | ESCAVAÇÃO MANUAL DE VALAS. AF_03/2016 | M3 | 123 | 47.63 | 5858.49 | 62.18 | 7648.14 | SE12000/B0/ETE01/ETE12/O*304
90106 | ESCAVAÇÃO MECANIZADA DE VALA COM PROFUNDIDADE ATÉ 1,5 M (MÉDIA ENTRE MONTANTE E JUSANTE/UMA COMPOSIÇÃO POR TRECHO) COM RETROESCAVADEIRA (CAPACIDADE DA CAÇAMBA DA RETRO: 0,26 M3 | M3 | 148 | 8.73 | 1292.04 | 11.4 | 1687.2 | SE12000/B0/ETE01/ETE12/O*304
90108 | ESCAVAÇÃO MECANIZADA DE VALA COM PROFUNDIDADE MAIOR QUE 1,5 M ATÉ 3,0 M (MÉDIA ENTRE MONTANTE E JUSANTE/UMA COMPOSIÇÃO POR TRECHO) COM RETROESCAVADEIRA (CAPACIDADE DA CAÇAMBA DA RE | M3 | 21 | 7.83 | 164.43 | 10.22 | 214.62 | SE12000/B0/ETE01/ETE12/O*304
65 000 168 | ESCAVACAO E CARGA MECANICA DE VALAS, EM ROCHA BRANDA, A FRIO | M3 | 15 | 155.97 | 2339.55 | 203.6 | 3054 | SE12000/B0/ETE01/ETE12/O*304
94110 | LASTRO COM PREPARO DE FUNDO, LARGURA MAIOR OU IGUAL A 1,5 M, COM CAMADA DE BRITA, LANÇAMENTO MANUAL, EM LOCAL COM NÍVEL ALTO DE INTERFERÊNCIA. AF_06/2016 | M3 | 10 | 154.42 | 1544.2 | 201.58 | 2015.8 | SE12000/B0/ETE01/ETE12/O*304
74151/1 | ESCAVACAO E CARGA MATERIAL 1A CATEGORIA, UTILIZANDO TRATOR DE ESTEIRAS DE 110 A 160HP COM LAMINA, PESO OPERACIONAL * 13T E PA CARREGADEIRA COM 170 HP. | M3 | 44 | 2.63 | 115.72 | 3.43 | 150.92 | SE12000/B0/ETE01/ETE12/O*304
93382 | REATERRO MANUAL DE VALAS COM COMPACTAÇÃO MECANIZADA. AF_04/2016 | M3 | 307 | 17.69 | 5430.83 | 23.09 | 7088.63 | SE12000/B0/ETE01/ETE12/O*304
74010/1 | CARGA E DESCARGA MECANICA DE SOLO UTILIZANDO CAMINHAO BASCULANTE 6,0M3/16T E PA CARREGADEIRA SOBRE PNEUS 128 HP, CAPACIDADE DA CAÇAMBA 1,7 A 2,8 M3, PESO OPERACIONAL 11632 KG | M3 | 114 | 1.45 | 165.3 | 1.89 | 215.46 | SE12000/B0/ETE01/ETE12/O*304
95285 | TRANSPORTE COM CAMINHÃO BASCULANTE 6 M3 EM RODOVIA COM LEITO NATURAL, DMT ATÉ 200 M | M3 | 114 | 3.33 | 379.62 | 4.35 | 495.9 | SE12000/B0/ETE01/ETE12/O*304
83344 | ESPALHAMENTO DE MATERIAL EM BOTA FORA, COM UTILIZACAO DE TRATOR DE ESTEIRAS DE 165 HP | M3 | 61 | 0.75 | 45.75 | 0.98 | 59.78 | SE12000/B0/ETE01/ETE12/O*304
| Contenção, Escor., Esgot. e Drenagem | [6 empty] | SE12000/B0/ETE01/ETE12/O*305
94051 | ESCORAMENTO DE VALA, TIPO DESCONTÍNUO, COM PROFUNDIDADE DE 1,5 M A 3,0 M, LARGURA MENOR QUE 1,5 M, EM LOCAL COM NÍVEL ALTO DE INTERFERÊNCIA. AF_06/2016 | M2 | 127 | 20.39 | 2589.53 | 26.62 | 3380.74 | SE12000/B0/ETE01/ETE12/O*305
94043 | ESCORAMENTO DE VALA, TIPO PONTALETEAMENTO, COM PROFUNDIDADE DE 0 A 1,5 M, LARGURA MENOR QUE 1,5 M, EM LOCAL COM NÍVEL BAIXO DE INTERFERÊNCIA. AF_06/2016 | M2 | 727 | 13.64 | 9916.28 | 17.81 | 12947.87 | SE12000/B0/ETE01/ETE12/O*305
| Fundações e Estruturas | [6 empty] | SE12000/B0/ETE01/ETE12/O*306
65 000 317 | ADICIONAL DE PRECO P/ ACRESCIMO NA ALTURA DE POCO DE VISITA EM ANEIS PRE-MOLDADOS DE CONCRETO (BALAO: DIAMETRO = 0,60 M) | M | 6 | 244.52 | 1467.12 | 319.2 | 1915.2 | SE12000/B0/ETE01/ETE12/O*306
| Assentamentos | [6 empty] | SE12000/B0/ETE01/ETE12/O*307
73590 | TRANSPORTE DE TUBOS DE PVC DN 200 | M | 138 | 0.36 | 49.68 | 0.47 | 64.86 | SE12000/B0/ETE01/ETE12/O*307
73963/2 | POCO DE VISITA PARA REDE DE ESG. SANIT., EM ANEIS DE CONCRETO, DIÂMETRO = 60CM, PROF = 100CM, EXCLUINDO TAMPAO FERRO FUNDIDO. | UN | 11 | 284.71 | 3131.81 | 371.66 | 4088.26 | SE12000/B0/ETE01/ETE12/O*307
73607 | ASSENTAMENTO DE TAMPAO DE FERRO FUNDIDO 600 MM | UN | 11 | 65.06 | 715.66 | 84.93 | 934.23 | SE12000/B0/ETE01/ETE12/O*307
73891/1 | ESGOTAMENTO COM MOTO-BOMBA AUTOESCOVANTE | H | 22 | 4.77 | 104.94 | 6.23 | 137.06 | SE12000/B0/ETE01/ETE12/O*307
73902/1 | CAMADA DRENANTE COM BRITA NUM 3 | M3 | 4 | 89.06 | 356.24 | 116.26 | 465.04 | SE12000/B0/ETE01/ETE12/O*307
90749 | ASSENTAMENTO DE TUBO DE PVC PARA REDE COLETORA DE ESGOTO DE PAREDE MACIÇA, DN 150 MM, JUNTA ELÁSTICA, INSTALADO EM LOCAL COM NÍVEL ALTO DE INTERFERÊNCIAS (NÃO INCLUI FORNECIMENTO). | M | 91 | 3.99 | 363.09 | 5.21 | 474.11 | SE12000/B0/ETE01/ETE12/O*307
90750 | ASSENTAMENTO DE TUBO DE PVC PARA REDE COLETORA DE ESGOTO DE PAREDE MACIÇA, DN 200 MM, JUNTA ELÁSTICA, INSTALADO EM LOCAL COM NÍVEL ALTO DE INTERFERÊNCIAS (NÃO INCLUI FORNECIMENTO). | M | 11 | 4.43 | 48.73 | 5.78 | 63.58 | SE12000/B0/ETE01/ETE12/O*307
73888/3 | ASSENTAMENTO TUBO PVC COM JUNTA ELASTICA, DN 100 MM - (OU RPVC, OU PVC DEFOFO, OU PRFV) - PARA AGUA. | M | 32 | 2.25 | 72 | 2.94 | 94.08 | SE12000/B0/ETE01/ETE12/O*307
SE12000/B0-S015 | ASSENTAMENTO TUBO PVC COM JUNTA ELASTICA, DN 150 MM - (OU RPVC, OU PVC DEFOFO, OU PRFV P/ AGUA) | M | 27 | 3.61 | 97.47 | 4.71 | 127.17 | SE12000/B0/ETE01/ETE12/O*307
SE12000/B0-S027 | ASSENTAMENTO TUBO PVC COM JUNTA ELASTICA, DN 200 MM - (OU RPVC, OU PVC DEFOFO, OU PRFV P/ AGUA) | M | 122 | 4.28 | 522.16 | 5.59 | 681.98 | SE12000/B0/ETE01/ETE12/O*307
83724 | ASSENTAMENTO DE PECAS, CONEXOES, APARELHOS E ACESSORIOS DE FERRO FUNDIDO DUCTIL, JUNTA ELASTICA, MECANICA OU FLANGEADA, COM DIAMETROS DE 50 A 300 MM. | KG | 1029 | 1.35 | 1389.15 | 1.76 | 1811.04 | SE12000/B0/ETE01/ETE12/O*307
| Topografia | [6 empty] | SE12000/B0/ETE01/ETE12/O*315
65 001 149 | CADASTRO DE ADUTORA / LINHA DE RECALQUE | KM | 0.29 | 584.89 | 169.6181 | 763.52 | 221.4208 | SE12000/B0/ETE01/ETE12/O*315
| Serviços Específicos | [6 empty] | SE12000/B0/ETE01/ETE12/O*329
73679 | LOCAÇÃO DE ADUTORAS, COLETORES TRONCO E INTERCEPTORES - ATÉ DN 500 MM | M | 282 | 1.86 | 524.52 | 2.43 | 685.26 | SE12000/B0/ETE01/ETE12/O*329
73948/16 | LIMPEZA MANUAL DO TERRENO (C/ RASPAGEM SUPERFICIAL) | M2 | 267 | 3.01 | 803.67 | 3.93 | 1049.31 | SE12000/B0/ETE01/ETE12/O*329
| MATERIAIS |  |  |  | 41252.56 |  | 49906.7 | SE12000/B0/ETE01/ETE12/M
| Materiais Fornecimento CONTRATADA | [6 empty] | SE12000/B0/ETE01/ETE12/M*332
SE12000/B0-M051 | TUBO FOFO CILINDRICO DN 200X3,10M | UN | 1 | 2066.16 | 2066.16 | 2499.64 | 2499.64 | SE12000/B0/ETE01/ETE12/M*332
SE12000/B0-M012 | CURVA 45º FOFO ESG. BB JE DN 100 | UN | 4 | 147.79 | 591.16 | 178.8 | 715.2 | SE12000/B0/ETE01/ETE12/M*332
SE12000/B0-M054 | CURVA 90º FOFO ESG. BB JE DN 100 | UN | 4 | 152.36 | 609.44 | 184.33 | 737.32 | SE12000/B0/ETE01/ETE12/M*332
SE12000/B0-M052 | TUBO FOFO CILINDRICO DN 100X4,50M | UN | 1 | 2172 | 2172 | 2627.69 | 2627.69 | SE12000/B0/ETE01/ETE12/M*332
SE12000/B0-M053 | TUBO FOFO CILINDRICO DN 100X3,60M | UN | 1 | 1737.6 | 1737.6 | 2102.15 | 2102.15 | SE12000/B0/ETE01/ETE12/M*332
9829 | TUBO PVC DEFOFO, JEI, 1 MPA, DN 200 MM, PARA REDE DE AGUA (NBR 7665) | M | 126 | 105.55 | 13299.3 | 127.69 | 16088.94 | SE12000/B0/ETE01/ETE12/M*332
9828 | TUBO PVC DEFOFO, JEI, 1 MPA, DN 150 MM, PARA REDEDE AGUA (NBR 7665) | M | 30 | 59.29 | 1778.7 | 71.73 | 2151.9 | SE12000/B0/ETE01/ETE12/M*332
9825 | TUBO PVC DEFOFO, JEI, 1 MPA, DN 100 MM, PARA REDE DE AGUA (NBR 7665) | M | 36 | 30.41 | 1094.76 | 36.79 | 1324.44 | SE12000/B0/ETE01/ETE12/M*332
41936 | TUBO COLETOR DE ESGOTO, PVC, JEI, DN 150 MM (NBR 7362) | M | 96 | 29.47 | 2829.12 | 35.65 | 3422.4 | SE12000/B0/ETE01/ETE12/M*332
41930 | TUBO COLETOR DE ESGOTO PVC, JEI, DN 200 MM (NBR 7362) | M | 12 | 46.01 | 552.12 | 55.66 | 667.92 | SE12000/B0/ETE01/ETE12/M*332
SE12000/B0-M048 | TÊ FOFO JGS DN 150 | UN | 1 | 335.5 | 335.5 | 405.89 | 405.89 | SE12000/B0/ETE01/ETE12/M*332
SE12000/B0-M055 | TUBO FOFO PF PN10 DN 150X5,80M | UN | 1 | 2280.74 | 2280.74 | 2759.24 | 2759.24 | SE12000/B0/ETE01/ETE12/M*332
SE12000/B0-M056 | TUBO FOFO FF PN10 DN 150X1,00M | UN | 4 | 1203.72 | 4814.88 | 1456.26 | 5825.04 | SE12000/B0/ETE01/ETE12/M*332
SE12000/B0-M026 | ARRUELA BORRACHA FLANGE PN10/16 DN 150 | UN | 11 | 30.11 | 331.21 | 36.43 | 400.73 | SE12000/B0/ETE01/ETE12/M*332
SE12000/B0-M031 | PARAFUSO COM PORCAS PARA FLANGES - PPF DN 20X90MM | UN | 88 | 12.72 | 1119.36 | 15.39 | 1354.32 | SE12000/B0/ETE01/ETE12/M*332
SE12000/B0-M044 | CURVA 90º FOFO ESG. BB JE DN 150 | UN | 2 | 274.61 | 549.22 | 332.22 | 664.44 | SE12000/B0/ETE01/ETE12/M*332
SE12000/B0-M042 | FLANCE CEGO FOFO ESG. PN 10 DN 150 | UN | 2 | 140.35 | 280.7 | 169.8 | 339.6 | SE12000/B0/ETE01/ETE12/M*332
SE12000/B0-M038 | TÊ FOFO ESG. FFF PN10 DN 150 | UN | 3 | 457.49 | 1372.47 | 553.47 | 1660.41 | SE12000/B0/ETE01/ETE12/M*332
SE12000/B0-M032 | LUVA FOFO ESG. BB JE DN 150 | UN | 4 | 251.1 | 1004.4 | 303.78 | 1215.12 | SE12000/B0/ETE01/ETE12/M*332
SE12000/B0-M002 | TUBO FOFO FF PN10 DN 150X0,60M | UN | 1 | 1203.72 | 1203.72 | 1456.26 | 1456.26 | SE12000/B0/ETE01/ETE12/M*332
SE12000/B0-M001 | TUBO FOFO CILINDRICO DN 100X3,00M | UN | 1 | 1230 | 1230 | 1488.05 | 1488.05 | SE12000/B0/ETE01/ETE12/M*332
| URBANIZAÇÃO E DRENAGEM |  |  |  | 184429.51 |  | 240758.45 | SE12000/B0/ETE01/ETE13
| SERVIÇOS |  |  |  | 184429.51 |  | 240758.45 | SE12000/B0/ETE01/ETE13/O
| Construção Civil | [6 empty] | SE12000/B0/ETE01/ETE13/O*303
73922/1 | PISO CIMENTADO TRACO 1:3 (CIMENTO E AREIA) ACABAMENTO LISO ESPESSURA 3,5CM, PREPARO MANUAL DA ARGAMASSA | M2 | 850 | 40.27 | 34229.5 | 52.57 | 44684.5 | SE12000/B0/ETE01/ETE13/O*303
83623 | GRELHA DE FERRO FUNDIDO PARA CANALETA LARG = 30CM, FORNECIMENTO E ASSENTAMENTO | M | 4 | 200.38 | 801.52 | 261.58 | 1046.32 | SE12000/B0/ETE01/ETE13/O*303
74238/2 | PORTAO EM TELA ARAME GALVANIZADO N.12 MALHA 2" E MOLDURA EM TUBOS DE ACO COM DUAS FOLHAS DE ABRIR, INCLUSO FERRAGENS | M2 | 6 | 846.63 | 5079.78 | 1105.19 | 6631.14 | SE12000/B0/ETE01/ETE13/O*303
| Assentamentos | [6 empty] | SE12000/B0/ETE01/ETE13/O*307
94265 | GUIA (MEIO-FIO) CONCRETO, MOLDADA IN LOCO EM TRECHO RETO COM EXTRUSORA, 14 CM BASE X 30 CM ALTURA. AF_06/2016 | M | 312 | 24.09 | 7516.08 | 31.45 | 9812.4 | SE12000/B0/ETE01/ETE13/O*307
94281 | EXECUÇÃO DE SARJETA DE CONCRETO USINADO, MOLDADA IN LOCO EM TRECHO RETO, 30 CM BASE X 15 CM ALTURA. AF_06/2016 | M | 253 | 30.21 | 7643.13 | 39.44 | 9978.32 | SE12000/B0/ETE01/ETE13/O*307
73882/5 | CALHA EM CONCRETO SIMPLES, EM MEIA CANA DE CONCRETO, DIAMETRO 600 MM | M | 14 | 75.53 | 1057.42 | 98.6 | 1380.4 | SE12000/B0/ETE01/ETE13/O*307
| Pavimentação | [6 empty] | SE12000/B0/ETE01/ETE13/O*308
95993 | CONSTRUÇÃO DE PAVIMENTO COM APLICAÇÃO DE CONCRETO BETUMINOSO USINADO A QUENTE (CBUQ), CAMADA DE ROLAMENTO, COM ESPESSURA DE 4,0 CM ? EXCLUSIVE TRANSPORTE. AF_03/2017 | M3 | 22 | 675.45 | 14859.9 | 881.73 | 19398.06 | SE12000/B0/ETE01/ETE13/O*308
| Serviços Específicos | [6 empty] | SE12000/B0/ETE01/ETE13/O*329
SE12000/B0-S012 | CALHA CONCRETO SIMPLES, MEIA CANA DE CONCRETO, DIÃMETRO 300MM | M | 154 | 46.51 | 7162.54 | 60.71 | 9349.34 | SE12000/B0/ETE01/ETE13/O*329
SE12000/B0-S011 | CAIXA DE PASSAGEM, T1 (11UN) E T2 (2UN), CONFORME PROJETO | UN | 1 | 4190.36 | 4190.36 | 5470.1 | 5470.1 | SE12000/B0/ETE01/ETE13/O*329
SE12000/B0-S026 | CANALETA TRAPEZOIDAL DE CONCRETO | M | 115 | 154.65 | 17784.75 | 201.88 | 23216.2 | SE12000/B0/ETE01/ETE13/O*329
| Urbanização - Cercas e plantas | [6 empty] | SE12000/B0/ETE01/ETE13/O*338
85178 | PLANTIO DE ARBUSTO COM ALTURA 50 A 100CM, EM CAVA DE 60X60X60CM | UN | 800 | 68.33 | 54664 | 89.2 | 71360 | SE12000/B0/ETE01/ETE13/O*338
74236/1 | PLANTIO DE GRAMA BATATAIS EM PLACAS | M2 | 405 | 9.43 | 3819.15 | 12.31 | 4985.55 | SE12000/B0/ETE01/ETE13/O*338
73967/2 | PLANTIO DE ARVORE REGIONAL, ALTURA MAIOR QUE 2,00M, EM CAVAS DE 80X80X80CM | UN | 13 | 144.66 | 1880.58 | 188.84 | 2454.92 | SE12000/B0/ETE01/ETE13/O*338
65000076 | CERCA ALAMBRADO (TELA DE ARAME GALVANIZADO) COM MOUROES DE CONCRETO CONFORME PADRAO COPASA P.126 | M | 240 | 98.92 | 23740.8 | 129.13 | 30991.2 | SE12000/B0/ETE01/ETE13/O*338
| SERVIÇOS AUXILIARES |  |  |  | 21994.55 |  | 28711.69 | SE12000/B0/AUX01
| PRÉ OPERAÇÃO DO SISTEMA |  |  |  | 21994.55 |  | 28711.69 | SE12000/B0/AUX01/AUX01
| SERVIÇOS |  |  |  | 21994.55 |  | 28711.69 | SE12000/B0/AUX01/AUX01/O
| Serviços Específicos | [6 empty] | SE12000/B0/AUX01/AUX01/O*329
SE12000/B0-S005 | PRÉ OPERAÇÃO DO SISTEMA | MES | 1 | 21994.55 | 21994.55 | 28711.69 | 28711.69 | SE12000/B0/AUX01/AUX01/O*329

## Orçamento Analítico
ORÇAMENTO ANALÍTICO
| PROJETO: SES ORATÓRIOS - Pep: SE12000/B0 |  |  | DATA: 10/05/2018
| LOCALIDADE: ORATÓRIOS |  |  | BASE DE DADOS: SIDM1017 - SINAPI - DESONERADA
| ELABORADO POR: JOANA TALIBERTI |  |  | BDI: 30,54% ADM: 20,98%
Código | Denominação | Un. | Quant. | Coeficiente | Unitário $ | Custo SEM BDI $
| TOTAL DO ORÇAMENTO |  |  |  |  | 1874582.0059 | SE12000/B0/
| ITENS DE RATEIO |  |  |  |  | 349061.75 | SE12000/B0/IRT01
| CANTEIRO DE OBRAS |  |  |  |  | 75664.24 | SE12000/B0/IRT01/IRT01
| Serviços Preliminares |  |  |  |  | 75664.24 | SE12000/B0/IRT01/IRT01*302
93212 | EXECUÇÃO DE SANITÁRIO E VESTIÁRIO EM CANTEIRO DE OBRA EM CHAPA DE MADEIRA COMPENSADA, NÃO INCLUSO MOBILIÁRIO. AF_02/2016 | M2 | 31 |  | 486.97 | 15096.07 | SE12000/B0/IRT01/IRT01*302
| 3080 - FECHADURA DE EMBUTIR PARA PORTA EXTERNA / ENTRADA, MAQUINA 40 MM, COM CILINDRO, MACANETA ALAVANCA E ESPELHO EM METAL CROMADO - NIVEL SEGURANCA MEDIO - COMPLETA | CJ | 40.15 | 0.0348 | 1.3972
| 3659 - JUNCAO SIMPLES, PVC, DN 100 X 50 MM, SERIE NORMAL PARA ESGOTO PREDIAL | UN | 9.96 | 0.0174 | 0.1733
| 3670 - JUNCAO SIMPLES, PVC, 45 GRAUS, DN 100 X 100 MM, SERIE NORMAL PARA ESGOTO PREDIAL | UN | 13.79 | 0.0348 | 0.47989
| 4491 - PECA DE MADEIRA NATIVA / REGIONAL 7,5 X 7,5CM (3X3) NAO APARELHADA (P/FORMA) | M | 4.86 | 0.8564 | 4.1621
| 9535 - CHUVEIRO ELETRICO COMUM CORPO PLASTICO TIPO DUCHA, FORNECIMENTO E INSTALACAO | UN | 59.55 | 0.0696 | 4.1447
| 11367 - PORTA DE MADEIRA, FOLHA LEVE (NBR 15930), E = *35* MM, NUCLEO COLMEIA, CAPA LISA EM HDF, ACABAMENTO MELAMINICO EM PADRAO MADEIRA | M2 | 71.85 | 0.0564 | 4.0523
| 11587 - FORRO DE PVC LISO, BRANCO, REGUA DE 10 CM, ESPESSURA DE 8 MM A 10 MM (COM COLOCACAO / SEM ESTRUTURA METALICA) | M2 | 39.87 | 0.9762 | 38.9211
| 11697 - MICTORIO COLETIVO ACO INOX (AISI 304), E = 0,8 MM, DE *100 X 40 X 30* CM (C X A X P) | UN | 406.13 | 0.0174 | 7.0667
| 11712 - CAIXA SIFONADA PVC, 150 X 150 X 50 MM, COM GRELHA QUADRADA BRANCA (NBR 5688) | UN | 20.98 | 0.0348 | 0.7301
| 21112 - VALVULA DE DESCARGA EM METAL CROMADO PARA MICTORIO COM ACIONAMENTO POR PRESSAO E FECHAMENTO AUTOMATICO | UN | 148.92 | 0.0174 | 2.5912
| 68069 - HASTE COPPERWELD 5/8? X 3,0M COM CONECTOR | UN | 41.08 | 0.0522 | 2.1444
| 72251 - CABO DE COBRE NU 16MM2 - FORNECIMENTO E INSTALACAO | M | 10.49 | 0.2611 | 2.7389
| 73922/4 - PISO CIMENTADO TRACO 1:4 (CIMENTO E AREIA) ACABAMENTO LISO ESPESSURA 2,0CM, PREPARO MANUAL DA ARGAMASSA | M2 | 34.9 | 0.5134 | 17.9177
| 73953/6 - LUMINARIA TIPO CALHA, DE SOBREPOR, COM REATOR DE PARTIDA RAPIDA E LAMPADA FLUORESCENTE 2X40W, COMPLETA, FORNECIMENTO E INSTALACAO | UN | 89.9 | 0.1392 | 12.5141
| 73964/6 - REATERRO DE VALA COM COMPACTAÇÃO MANUAL | M3 | 36.12 | 0.0072 | 0.26006
| 74130/1 - DISJUNTOR TERMOMAGNETICO MONOPOLAR PADRAO NEMA (AMERICANO) 10 A 30A 240V, FORNECIMENTO E INSTALACAO | UN | 13.35 | 0.1044 | 1.3937
| 74166/1 - CAIXA DE INSPEÇÃO EM CONCRETO PRÉ-MOLDADO DN 60CM COM TAMPA H= 60CM - FORNECIMENTO E INSTALACAO | UN | 159.06 | 0.0348 | 5.5353
| 83443 - CAIXA DE PASSAGEM 20X20X25 FUNDO BRITA COM TAMPA | UN | 37.06 | 0.0522 | 1.9345
| 83518 - ALVENARIA EMBASAMENTO E=20 CM BLOCO CONCRETO | M3 | 246.06 | 0.0286 | 7.0373
| 84024 - BARRA LISA TRACO 1:3 (CIMENTO E AREIA MEDIA), ESPESSURA 1,0CM, PREPARO MANUAL DA ARGAMASSA | M2 | 29.58 | 0.1894 | 5.6025
| 84402 - QUADRO DE DISTRIBUICAO DE ENERGIA P/ 6 DISJUNTORES TERMOMAGNETICOS MONOPOLARES SEM BARRAMENTO, DE EMBUTIR, EM CHAPA METALICA - FORNECIMENTO E INSTALACAO | UN | 58.01 | 0.0174 | 1.0094
| 86888 - VASO SANITÁRIO SIFONADO COM CAIXA ACOPLADA LOUÇA BRANCA - FORNECIMENTO E INSTALAÇÃO. AF_12/2013 | UN | 395.56 | 0.0522 | 20.6482
| 86943 - LAVATÓRIO LOUÇA BRANCA SUSPENSO, 29,5 X 39CM OU EQUIVALENTE, PADRÃO POPULAR, INCLUSO SIFÃO FLEXÍVEL EM PVC, VÁLVULA E ENGATE FLEXÍVEL 30CM EM PLÁSTICO E TORNEIRA CR | UN | 172.73 | 0.0522 | 9.0165
| 87777 - EMBOÇO OU MASSA ÚNICA EM ARGAMASSA TRAÇO 1:2:8, PREPARO MANUAL, APLICADA MANUALMENTE EM PANOS DE FACHADA COM PRESENÇA DE VÃOS, ESPESSURA DE 25 MM. AF_06/2014 | M2 | 36.2 | 0.1681 | 6.0852
| 87877 - CHAPISCO APLICADO EM ALVENARIAS E ESTRUTURAS DE CONCRETO INTERNAS, COM ROLO PARA TEXTURA ACRÍLICA. ARGAMASSA INDUSTRIALIZADA COM PREPARO EM MISTURADOR 300 KG. AF_0 | M2 | 6.58 | 0.7679 | 5.0528
| 87903 - CHAPISCO APLICADO EM ALVENARIA (COM PRESENÇA DE VÃOS) E ESTRUTURAS DE CONCRETO DE FACHADA, COM ROLO PARA TEXTURA ACRÍLICA. ARGAMASSA INDUSTRIALIZADA COM PREPARO EM | M2 | 8.29 | 0.1681 | 1.3935
| 88487 - APLICAÇÃO MANUAL DE PINTURA COM TINTA LÁTEX PVA EM PAREDES, DUAS DEMÃOS. AF_06/2014 | M2 | 7.13 | 2.4442 | 17.4271
| 89168 - (COMPOSIÇÃO REPRESENTATIVA) DO SERVIÇO DE ALVENARIA DE VEDAÇÃO DE BLOCOS VAZADOS DE CERÂMICA DE 9X19X19CM (ESPESSURA 9CM), PARA EDIFICAÇÃO HABITACIONAL UNIFAMILIAR | M2 | 53.58 | 0.4675 | 25.0486
| 89171 - (COMPOSIÇÃO REPRESENTATIVA) DO SERVIÇO DE REVESTIMENTO CERÂMICO PARA PISO COM PLACAS TIPO GRÉS DE DIMENSÕES 35X35 CM, PARA EDIFICAÇÃO HABITACIONAL UNIFAMILIAR (CASA | M2 | 32.61 | 0.4628 | 15.0919
| 89173 - (COMPOSIÇÃO REPRESENTATIVA) DO SERVIÇO DE EMBOÇO/MASSA ÚNICA, APLICADO MANUALMENTE, TRAÇO 1:2:8, EM BETONEIRA DE 400L, PAREDES INTERNAS, COM EXECUÇÃO DE TALISCAS, E | M2 | 22.21 | 0.7679 | 17.0551
| 89709 - RALO SIFONADO, PVC, DN 100 X 40 MM, JUNTA SOLDÁVEL, FORNECIDO E INSTALADO EM RAMAL DE DESCARGA OU EM RAMAL DE ESGOTO SANITÁRIO. AF_12/2014 | UN | 7.25 | 0.0696 | 0.5046
| 89711 - TUBO PVC, SERIE NORMAL, ESGOTO PREDIAL, DN 40 MM, FORNECIDO E INSTALADO EM RAMAL DE DESCARGA OU RAMAL DE ESGOTO SANITÁRIO. AF_12/2014 | M | 12.2 | 0.1631 | 1.9898
| 89712 - TUBO PVC, SERIE NORMAL, ESGOTO PREDIAL, DN 50 MM, FORNECIDO E INSTALADO EM RAMAL DE DESCARGA OU RAMAL DE ESGOTO SANITÁRIO. AF_12/2014 | M | 17.9 | 0.2235 | 4.0007
| 89714 - TUBO PVC, SERIE NORMAL, ESGOTO PREDIAL, DN 100 MM, FORNECIDO E INSTALADO EM RAMAL DE DESCARGA OU RAMAL DE ESGOTO SANITÁRIO. AF_12/2014 | M | 34.49 | 0.047 | 1.621
| 89724 - JOELHO 90 GRAUS, PVC, SERIE NORMAL, ESGOTO PREDIAL, DN 40 MM, JUNTA SOLDÁVEL, FORNECIDO E INSTALADO EM RAMAL DE DESCARGA OU RAMAL DE ESGOTO SANITÁRIO. AF_12/2014 | UN | 5.06 | 0.174 | 0.88044
| 89731 - JOELHO 90 GRAUS, PVC, SERIE NORMAL, ESGOTO PREDIAL, DN 50 MM, JUNTA ELÁSTICA, FORNECIDO E INSTALADO EM RAMAL DE DESCARGA OU RAMAL DE ESGOTO SANITÁRIO. AF_12/2014 | UN | 6.68 | 0.0174 | 0.11623
| 89748 - CURVA CURTA 90 GRAUS, PVC, SERIE NORMAL, ESGOTO PREDIAL, DN 100 MM, JUNTA ELÁSTICA, FORNECIDO E INSTALADO EM RAMAL DE DESCARGA OU RAMAL DE ESGOTO SANITÁRIO. AF_12/2 | UN | 23.64 | 0.0522 | 1.234
| 89784 - TE, PVC, SERIE NORMAL, ESGOTO PREDIAL, DN 50 X 50 MM, JUNTA ELÁSTICA, FORNECIDO E INSTALADO EM RAMAL DE DESCARGA OU RAMAL DE ESGOTO SANITÁRIO. AF_12/2014 | UN | 11.93 | 0.0174 | 0.20758
| 89957 - PONTO DE CONSUMO TERMINAL DE ÁGUA FRIA (SUBRAMAL) COM TUBULAÇÃO DE PVC, DN 25 MM, INSTALADO EM RAMAL DE ÁGUA, INCLUSOS RASGO E CHUMBAMENTO EM ALVENARIA. AF_12/2014 | UN | 88.94 | 0.174 | 15.4756
| 89970 - KIT DE REGISTRO DE PRESSÃO BRUTO DE LATÃO ¾", INCLUSIVE CONEXÕES, ROSCÁVEL, INSTALADO EM RAMAL DE ÁGUA FRIA - FORNECIMENTO E INSTALAÇÃO. AF_12/2014 | UN | 28.56 | 0.0696 | 1.9878
| 90443 - RASGO EM ALVENARIA PARA RAMAIS/ DISTRIBUIÇÃO COM DIAMETROS MENORES OU IGUAIS A 40 MM. AF_05/2015 | M | 8.47 | 0.0722 | 0.61153
| 90466 - CHUMBAMENTO LINEAR EM ALVENARIA PARA RAMAIS/DISTRIBUIÇÃO COM DIÂMETROS MENORES OU IGUAIS A 40 MM. AF_05/2015 | M | 8.26 | 0.0722 | 0.59637
| 90822 - PORTA DE MADEIRA PARA PINTURA, SEMI-OCA (LEVE OU MÉDIA), 80X210CM, ESPESSURA DE 3,5CM, INCLUSO DOBRADIÇAS - FORNECIMENTO E INSTALAÇÃO. AF_08/2015 | UN | 293.85 | 0.0348 | 10.226
| 91170 - FIXAÇÃO DE TUBOS HORIZONTAIS DE PVC, CPVC OU COBRE DIÂMETROS MENORES OU IGUAIS A 40 MM OU ELETROCALHAS ATÉ 150MM DE LARGURA, COM ABRAÇADEIRA METÁLICA RÍGIDA TIPO D | M | 1.59 | 0.4612 | 0.73331
| 91173 - FIXAÇÃO DE TUBOS VERTICAIS DE PPR DIÂMETROS MENORES OU IGUAIS A 40 MM COM ABRAÇADEIRA METÁLICA RÍGIDA TIPO D 1/2", FIXADA EM PERFILADO EM ALVENARIA. AF_05/2015 | M | 0.8 | 0.1827 | 0.14616
| 91305 - FECHADURA DE EMBUTIR PARA PORTA DE BANHEIRO, COMPLETA, ACABAMENTO PADRÃO POPULAR, INCLUSO EXECUÇÃO DE FURO - FORNECIMENTO E INSTALAÇÃO. AF_08/2015 | UN | 47.35 | 0.0522 | 2.4717
| 91862 - ELETRODUTO RÍGIDO ROSCÁVEL, PVC, DN 20 MM (1/2"), PARA CIRCUITOS TERMINAIS, INSTALADO EM FORRO - FORNECIMENTO E INSTALAÇÃO. AF_12/2015 | M | 5.29 | 0.3307 | 1.7494
| 91863 - ELETRODUTO RÍGIDO ROSCÁVEL, PVC, DN 25 MM (3/4"), PARA CIRCUITOS TERMINAIS, INSTALADO EM FORRO - FORNECIMENTO E INSTALAÇÃO. AF_12/2015 | M | 6.24 | 0.1305 | 0.81432
| 91870 - ELETRODUTO RÍGIDO ROSCÁVEL, PVC, DN 20 MM (1/2"), PARA CIRCUITOS TERMINAIS, INSTALADO EM PAREDE - FORNECIMENTO E INSTALAÇÃO. AF_12/2015 | M | 6.36 | 0.1566 | 0.99598
| 91871 - ELETRODUTO RÍGIDO ROSCÁVEL, PVC, DN 25 MM (3/4"), PARA CIRCUITOS TERMINAIS, INSTALADO EM PAREDE - FORNECIMENTO E INSTALAÇÃO. AF_12/2015 | M | 7.34 | 0.0261 | 0.19157
| 91875 - LUVA PARA ELETRODUTO, PVC, ROSCÁVEL, DN 25 MM (3/4"), PARA CIRCUITOS TERMINAIS, INSTALADA EM FORRO - FORNECIMENTO E INSTALAÇÃO. AF_12/2015 | UN | 3.97 | 0.0348 | 0.13816
| 91882 - LUVA PARA ELETRODUTO, PVC, ROSCÁVEL, DN 20 MM (1/2"), PARA CIRCUITOS TERMINAIS, INSTALADA EM PAREDE - FORNECIMENTO E INSTALAÇÃO. AF_12/2015 | UN | 4.84 | 0.0348 | 0.16843
| 91890 - CURVA 90 GRAUS PARA ELETRODUTO, PVC, ROSCÁVEL, DN 25 MM (3/4"), PARA CIRCUITOS TERMINAIS, INSTALADA EM FORRO - FORNECIMENTO E INSTALAÇÃO. AF_12/2015 | UN | 6.52 | 0.0174 | 0.11345
| 91911 - CURVA 90 GRAUS PARA ELETRODUTO, PVC, ROSCÁVEL, DN 20 MM (1/2"), PARA CIRCUITOS TERMINAIS, INSTALADA EM PAREDE - FORNECIMENTO E INSTALAÇÃO. AF_12/2015 | UN | 8.17 | 0.0696 | 0.56863
| 91924 - CABO DE COBRE FLEXÍVEL ISOLADO, 1,5 MM², ANTI-CHAMA 450/750 V, PARA CIRCUITOS TERMINAIS - FORNECIMENTO E INSTALAÇÃO. AF_12/2015 | M | 1.39 | 1.253 | 1.7417
| 91926 - CABO DE COBRE FLEXÍVEL ISOLADO, 2,5 MM², ANTI-CHAMA 450/750 V, PARA CIRCUITOS TERMINAIS - FORNECIMENTO E INSTALAÇÃO. AF_12/2015 | M | 2.01 | 0.4699 | 0.9445
| 91928 - CABO DE COBRE FLEXÍVEL ISOLADO, 4 MM², ANTI-CHAMA 450/750 V, PARA CIRCUITOS TERMINAIS - FORNECIMENTO E INSTALAÇÃO. AF_12/2015 | M | 3.16 | 1.0442 | 3.2997
| 91937 - CAIXA OCTOGONAL 3" X 3", PVC, INSTALADA EM LAJE - FORNECIMENTO E INSTALAÇÃO. AF_12/2015 | UN | 6.89 | 0.1392 | 0.95909
| 91959 - INTERRUPTOR SIMPLES (2 MÓDULOS), 10A/250V, INCLUINDO SUPORTE E PLACA - FORNECIMENTO E INSTALAÇÃO. AF_12/2015 | UN | 26.84 | 0.0174 | 0.46702
| 91967 - INTERRUPTOR SIMPLES (3 MÓDULOS), 10A/250V, INCLUINDO SUPORTE E PLACA - FORNECIMENTO E INSTALAÇÃO. AF_12/2015 | UN | 36.74 | 0.0174 | 0.63928
| 92000 - TOMADA BAIXA DE EMBUTIR (1 MÓDULO), 2P+T 10 A, INCLUINDO SUPORTE E PLACA - FORNECIMENTO E INSTALAÇÃO. AF_12/2015 | UN | 17.92 | 0.0348 | 0.62362
| 92543 - TRAMA DE MADEIRA COMPOSTA POR TERÇAS PARA TELHADOS DE ATÉ 2 ÁGUAS PARA TELHA ONDULADA DE FIBROCIMENTO, METÁLICA, PLÁSTICA OU TERMOACÚSTICA, INCLUSO TRANSPORTE VERTI | M2 | 12.1 | 1.3566 | 16.4149
| 93181 - FECHAMENTO TEMPORÁRIO EM CHAPA DE MADEIRA COMPENSADA E=12MM, COM REAPROVEITAMENTO 1,5X | M2 | 43.44 | 1.6976 | 73.7437
| 93358 - ESCAVAÇÃO MANUAL DE VALAS. AF_03/2016 | M3 | 47.63 | 0.0279 | 1.3289
| 94210 - TELHAMENTO COM TELHA ONDULADA DE FIBROCIMENTO E = 6 MM, COM RECOBRIMENTO LATERAL DE 1 1/4 DE ONDA PARA TELHADO COM INCLINAÇÃO MÁXIMA DE 10°, COM ATÉ 2 ÁGUAS, INCLUS | M2 | 29.35 | 1.3566 | 39.8162
| 94559 - JANELA DE AÇO BASCULANTE, FIXAÇÃO COM ARGAMASSA, SEM VIDROS, PADRONIZADA. AF_07/2016 | M2 | 416.85 | 0.0905 | 37.7249
| 95240 - LASTRO DE CONCRETO MAGRO, APLICADO EM PISOS OU RADIERS, ESPESSURA DE 3 CM. AF_07_2016 | M2 | 10.18 | 0.0064 | 0.065152
| 95241 - LASTRO DE CONCRETO MAGRO, APLICADO EM PISOS OU RADIERS, ESPESSURA DE 5 CM. AF_07_2016 | M2 | 16.98 | 1.3328 | 22.6309
| 95805 - CONDULETE DE PVC, TIPO B, PARA ELETRODUTO DE PVC SOLDÁVEL DN 25 MM (3/4''), APARENTE - FORNECIMENTO E INSTALAÇÃO. AF_11/2016 | UN | 14.96 | 0.0174 | 0.2603
| 95811 - CONDULETE DE PVC, TIPO LB, PARA ELETRODUTO DE PVC SOLDÁVEL DN 25 MM (3/4''), APARENTE - FORNECIMENTO E INSTALAÇÃO. AF_11/2016 | UN | 9.44 | 0.0522 | 0.49277
93584 | EXECUÇÃO DE DEPÓSITO EM CANTEIRO DE OBRA EM CHAPA DE MADEIRA COMPENSADA, NÃO INCLUSO MOBILIÁRIO. AF_04/2016 | M2 | 68 |  | 356.56 | 24246.08 | SE12000/B0/IRT01/IRT01*302
| 4491 - PECA DE MADEIRA NATIVA / REGIONAL 7,5 X 7,5CM (3X3) NAO APARELHADA (P/FORMA) | M | 4.86 | 1.3272 | 6.4502
| 11455 - FECHO / TRINCO / FERROLHO FIO REDONDO, DE SOBREPOR, 8", EM ACO GALVANIZADO / ZINCADO | UN | 7.61 | 0.0662 | 0.50378
| 73933/3 - PORTA DE FERRO TIPO VENEZIANA, DE ABRIR, SEM BANDEIRA SEM FERRAGENS | M2 | 346.85 | 0.153 | 53.068
| 73953/6 - LUMINARIA TIPO CALHA, DE SOBREPOR, COM REATOR DE PARTIDA RAPIDA E LAMPADA FLUORESCENTE 2X40W, COMPLETA, FORNECIMENTO E INSTALACAO | UN | 89.9 | 0.0662 | 5.9514
| 73964/6 - REATERRO DE VALA COM COMPACTAÇÃO MANUAL | M3 | 36.12 | 0.0106 | 0.38287
| 83518 - ALVENARIA EMBASAMENTO E=20 CM BLOCO CONCRETO | M3 | 246.06 | 0.0417 | 10.2607
| 88487 - APLICAÇÃO MANUAL DE PINTURA COM TINTA LÁTEX PVA EM PAREDES, DUAS DEMÃOS. AF_06/2014 | M2 | 7.13 | 5.0649 | 36.1127
| 91170 - FIXAÇÃO DE TUBOS HORIZONTAIS DE PVC, CPVC OU COBRE DIÂMETROS MENORES OU IGUAIS A 40 MM OU ELETROCALHAS ATÉ 150MM DE LARGURA, COM ABRAÇADEIRA METÁLICA RÍGIDA TIPO D | M | 1.59 | 0.1325 | 0.21068
| 91173 - FIXAÇÃO DE TUBOS VERTICAIS DE PPR DIÂMETROS MENORES OU IGUAIS A 40 MM COM ABRAÇADEIRA METÁLICA RÍGIDA TIPO D 1/2", FIXADA EM PERFILADO EM ALVENARIA. AF_05/2015 | M | 0.8 | 0.1722 | 0.13776
| 91852 - ELETRODUTO FLEXÍVEL CORRUGADO, PVC, DN 20 MM (1/2"), PARA CIRCUITOS TERMINAIS, INSTALADO EM PAREDE - FORNECIMENTO E INSTALAÇÃO. AF_12/2015 | M | 4.97 | 0.0662 | 0.32901
| 91862 - ELETRODUTO RÍGIDO ROSCÁVEL, PVC, DN 20 MM (1/2"), PARA CIRCUITOS TERMINAIS, INSTALADO EM FORRO - FORNECIMENTO E INSTALAÇÃO. AF_12/2015 | M | 5.29 | 0.1325 | 0.70093
| 91870 - ELETRODUTO RÍGIDO ROSCÁVEL, PVC, DN 20 MM (1/2"), PARA CIRCUITOS TERMINAIS, INSTALADO EM PAREDE - FORNECIMENTO E INSTALAÇÃO. AF_12/2015 | M | 6.36 | 0.1722 | 1.0952
| 91924 - CABO DE COBRE FLEXÍVEL ISOLADO, 1,5 MM², ANTI-CHAMA 450/750 V, PARA CIRCUITOS TERMINAIS - FORNECIMENTO E INSTALAÇÃO. AF_12/2015 | M | 1.39 | 0.6755 | 0.93895
| 92023 - INTERRUPTOR SIMPLES (1 MÓDULO) COM 1 TOMADA DE EMBUTIR 2P+T 10 A, INCLUINDO SUPORTE E PLACA - FORNECIMENTO E INSTALAÇÃO. AF_12/2015 | UN | 30.01 | 0.0662 | 1.9867
| 92543 - TRAMA DE MADEIRA COMPOSTA POR TERÇAS PARA TELHADOS DE ATÉ 2 ÁGUAS PARA TELHA ONDULADA DE FIBROCIMENTO, METÁLICA, PLÁSTICA OU TERMOACÚSTICA, INCLUSO TRANSPORTE VERTI | M2 | 12.1 | 1.7192 | 20.8023
| 93181 - FECHAMENTO TEMPORÁRIO EM CHAPA DE MADEIRA COMPENSADA E=12MM, COM REAPROVEITAMENTO 1,5X | M2 | 43.44 | 2.5325 | 110.0118
| 93358 - ESCAVAÇÃO MANUAL DE VALAS. AF_03/2016 | M3 | 47.63 | 0.0404 | 1.9243
| 94210 - TELHAMENTO COM TELHA ONDULADA DE FIBROCIMENTO E = 6 MM, COM RECOBRIMENTO LATERAL DE 1 1/4 DE ONDA PARA TELHADO COM INCLINAÇÃO MÁXIMA DE 10°, COM ATÉ 2 ÁGUAS, INCLUS | M2 | 29.35 | 1.7192 | 50.4585
| 94559 - JANELA DE AÇO BASCULANTE, FIXAÇÃO COM ARGAMASSA, SEM VIDROS, PADRONIZADA. AF_07/2016 | M2 | 416.85 | 0.0662 | 27.5955
| 95240 - LASTRO DE CONCRETO MAGRO, APLICADO EM PISOS OU RADIERS, ESPESSURA DE 3 CM. AF_07_2016 | M2 | 10.18 | 0.0093 | 0.094674
| 95241 - LASTRO DE CONCRETO MAGRO, APLICADO EM PISOS OU RADIERS, ESPESSURA DE 5 CM. AF_07_2016 | M2 | 16.98 | 1.511 | 25.6568
| 95805 - CONDULETE DE PVC, TIPO B, PARA ELETRODUTO DE PVC SOLDÁVEL DN 25 MM (3/4''), APARENTE - FORNECIMENTO E INSTALAÇÃO. AF_11/2016 | UN | 14.96 | 0.1325 | 1.9822
93207 | EXECUÇÃO DE ESCRITÓRIO EM CANTEIRO DE OBRA EM CHAPA DE MADEIRA COMPENSADA, NÃO INCLUSO MOBILIÁRIO E EQUIPAMENTOS. AF_02/2016 | M2 | 44 |  | 526.07 | 23147.08 | SE12000/B0/IRT01/IRT01*302
| 3080 - FECHADURA DE EMBUTIR PARA PORTA EXTERNA / ENTRADA, MAQUINA 40 MM, COM CILINDRO, MACANETA ALAVANCA E ESPELHO EM METAL CROMADO - NIVEL SEGURANCA MEDIO - COMPLETA | CJ | 40.15 | 0.0578 | 2.3207
| 3097 - FECHADURA DE EMBUTIR PARA PORTA DE BANHEIRO, TIPO TRANQUETA, MAQUINA 40 MM, MACANETAS ALAVANCA E ROSETAS REDONDAS EM METAL CROMADO - NIVEL SEGURANCA MEDIO - COMPLETA | CJ | 30.04 | 0.0385 | 1.1565
| 4491 - PECA DE MADEIRA NATIVA / REGIONAL 7,5 X 7,5CM (3X3) NAO APARELHADA (P/FORMA) | M | 4.86 | 0.9235 | 4.4882
| 10886 - EXTINTOR DE INCENDIO PORTATIL COM CARGA DE AGUA PRESSURIZADA DE 10 L, CLASSE A | UN | 114.1 | 0.0193 | 2.2021
| 10891 - EXTINTOR DE INCENDIO PORTATIL COM CARGA DE PO QUIMICO SECO (PQS) DE 4 KG, CLASSE BC | UN | 110.33 | 0.0193 | 2.1294
| 11587 - FORRO DE PVC LISO, BRANCO, REGUA DE 10 CM, ESPESSURA DE 8 MM A 10 MM (COM COLOCACAO / SEM ESTRUTURA METALICA) | M2 | 39.87 | 0.9938 | 39.6228
| 68069 - HASTE COPPERWELD 5/8? X 3,0M COM CONECTOR | UN | 41.08 | 0.0385 | 1.5816
| 72251 - CABO DE COBRE NU 16MM2 - FORNECIMENTO E INSTALACAO | M | 10.49 | 0.1927 | 2.0214
| 73768/12 - CABO TELEFONICO CCI-50 4 PARES (USO INTERNO) - FORNECIMENTO E INSTALACAO | M | 2.24 | 0.6167 | 1.3814
| 73933/3 - PORTA DE FERRO TIPO VENEZIANA, DE ABRIR, SEM BANDEIRA SEM FERRAGENS | M2 | 346.85 | 0.0324 | 11.2379
| 73953/6 - LUMINARIA TIPO CALHA, DE SOBREPOR, COM REATOR DE PARTIDA RAPIDA E LAMPADA FLUORESCENTE 2X40W, COMPLETA, FORNECIMENTO E INSTALACAO | UN | 89.9 | 0.1156 | 10.3924
| 73964/6 - REATERRO DE VALA COM COMPACTAÇÃO MANUAL | M3 | 36.12 | 0.006 | 0.21672
| 74094/1 - LUMINARIA TIPO SPOT PARA 1 LAMPADA INCANDESCENTE/FLUORESCENTE COMPACTA | UN | 63.24 | 0.0771 | 4.8758
| 74130/1 - DISJUNTOR TERMOMAGNETICO MONOPOLAR PADRAO NEMA (AMERICANO) 10 A 30A 240V, FORNECIMENTO E INSTALACAO | UN | 13.35 | 0.1734 | 2.3149
| 74166/1 - CAIXA DE INSPEÇÃO EM CONCRETO PRÉ-MOLDADO DN 60CM COM TAMPA H= 60CM - FORNECIMENTO E INSTALACAO | UN | 159.06 | 0.0193 | 3.0699
| 83366 - CAIXA DE PASSAGEM PARA TELEFONE 20X20X12CM (SOBREPOR) FORNECIMENTO E INSTALACAO | UN | 73.93 | 0.0193 | 1.4268
| 83443 - CAIXA DE PASSAGEM 20X20X25 FUNDO BRITA COM TAMPA | UN | 37.06 | 0.0385 | 1.4268
| 83463 - QUADRO DE DISTRIBUICAO DE ENERGIA EM CHAPA DE ACO GALVANIZADO, PARA 12 DISJUNTORES TERMOMAGNETICOS MONOPOLARES, COM BARRAMENTO TRIFASICO E NEUTRO - FORNECIMENTO E I | UN | 242.95 | 0.0193 | 4.6889
| 83518 - ALVENARIA EMBASAMENTO E=20 CM BLOCO CONCRETO | M3 | 246.06 | 0.0239 | 5.8808
| 84024 - BARRA LISA TRACO 1:3 (CIMENTO E AREIA MEDIA), ESPESSURA 1,0CM, PREPARO MANUAL DA ARGAMASSA | M2 | 29.58 | 0.0385 | 1.1388
| 84848 - JANELA DE MADEIRA TIPO VENEZIANA/GUILHOTINA, DE ABRIR, INCLUSAS GUARNICOES SEM FERRAGENS | M2 | 600.31 | 0.0964 | 57.8699
| 86888 - VASO SANITÁRIO SIFONADO COM CAIXA ACOPLADA LOUÇA BRANCA - FORNECIMENTO E INSTALAÇÃO. AF_12/2013 | UN | 395.56 | 0.0385 | 15.2291
| 86934 - BANCADA DE MÁRMORE SINTÉTICO 120 X 60CM, COM CUBA INTEGRADA, INCLUSO SIFÃO TIPO FLEXÍVEL EM PVC, VÁLVULA EM PLÁSTICO CROMADO TIPO AMERICANA E TORNEIRA CROMADA LONGA | UN | 235.03 | 0.0193 | 4.5361
| 86943 - LAVATÓRIO LOUÇA BRANCA SUSPENSO, 29,5 X 39CM OU EQUIVALENTE, PADRÃO POPULAR, INCLUSO SIFÃO FLEXÍVEL EM PVC, VÁLVULA E ENGATE FLEXÍVEL 30CM EM PLÁSTICO E TORNEIRA CR | UN | 172.73 | 0.0385 | 6.6501
| 87877 - CHAPISCO APLICADO EM ALVENARIAS E ESTRUTURAS DE CONCRETO INTERNAS, COM ROLO PARA TEXTURA ACRÍLICA. ARGAMASSA INDUSTRIALIZADA COM PREPARO EM MISTURADOR 300 KG. AF_0 | M2 | 6.58 | 0.2047 | 1.3469
| 88487 - APLICAÇÃO MANUAL DE PINTURA COM TINTA LÁTEX PVA EM PAREDES, DUAS DEMÃOS. AF_06/2014 | M2 | 7.13 | 4.4976 | 32.0679
| 89168 - (COMPOSIÇÃO REPRESENTATIVA) DO SERVIÇO DE ALVENARIA DE VEDAÇÃO DE BLOCOS VAZADOS DE CERÂMICA DE 9X19X19CM (ESPESSURA 9CM), PARA EDIFICAÇÃO HABITACIONAL UNIFAMILIAR | M2 | 53.58 | 0.1023 | 5.4812
| 89171 - (COMPOSIÇÃO REPRESENTATIVA) DO SERVIÇO DE REVESTIMENTO CERÂMICO PARA PISO COM PLACAS TIPO GRÉS DE DIMENSÕES 35X35 CM, PARA EDIFICAÇÃO HABITACIONAL UNIFAMILIAR (CASA | M2 | 32.61 | 0.0806 | 2.6284
| 89173 - (COMPOSIÇÃO REPRESENTATIVA) DO SERVIÇO DE EMBOÇO/MASSA ÚNICA, APLICADO MANUALMENTE, TRAÇO 1:2:8, EM BETONEIRA DE 400L, PAREDES INTERNAS, COM EXECUÇÃO DE TALISCAS, E | M2 | 22.21 | 0.2047 | 4.5464
| 89482 - CAIXA SIFONADA, PVC, DN 100 X 100 X 50 MM, FORNECIDA E INSTALADA EM RAMAIS DE ENCAMINHAMENTO DE ÁGUA PLUVIAL. AF_12/2014 | UN | 15.74 | 0.0385 | 0.60599
| 89711 - TUBO PVC, SERIE NORMAL, ESGOTO PREDIAL, DN 40 MM, FORNECIDO E INSTALADO EM RAMAL DE DESCARGA OU RAMAL DE ESGOTO SANITÁRIO. AF_12/2014 | M | 12.2 | 0.1388 | 1.6934
| 89712 - TUBO PVC, SERIE NORMAL, ESGOTO PREDIAL, DN 50 MM, FORNECIDO E INSTALADO EM RAMAL DE DESCARGA OU RAMAL DE ESGOTO SANITÁRIO. AF_12/2014 | M | 17.9 | 0.1253 | 2.2429
| 89714 - TUBO PVC, SERIE NORMAL, ESGOTO PREDIAL, DN 100 MM, FORNECIDO E INSTALADO EM RAMAL DE DESCARGA OU RAMAL DE ESGOTO SANITÁRIO. AF_12/2014 | M | 34.49 | 0.1472 | 5.0769
| 89724 - JOELHO 90 GRAUS, PVC, SERIE NORMAL, ESGOTO PREDIAL, DN 40 MM, JUNTA SOLDÁVEL, FORNECIDO E INSTALADO EM RAMAL DE DESCARGA OU RAMAL DE ESGOTO SANITÁRIO. AF_12/2014 | UN | 5.06 | 0.0771 | 0.39013
| 89726 - JOELHO 45 GRAUS, PVC, SERIE NORMAL, ESGOTO PREDIAL, DN 40 MM, JUNTA SOLDÁVEL, FORNECIDO E INSTALADO EM RAMAL DE DESCARGA OU RAMAL DE ESGOTO SANITÁRIO. AF_12/2014 | UN | 5.72 | 0.0578 | 0.33062
| 89731 - JOELHO 90 GRAUS, PVC, SERIE NORMAL, ESGOTO PREDIAL, DN 50 MM, JUNTA ELÁSTICA, FORNECIDO E INSTALADO EM RAMAL DE DESCARGA OU RAMAL DE ESGOTO SANITÁRIO. AF_12/2014 | UN | 6.68 | 0.0193 | 0.12892
| 89748 - CURVA CURTA 90 GRAUS, PVC, SERIE NORMAL, ESGOTO PREDIAL, DN 100 MM, JUNTA ELÁSTICA, FORNECIDO E INSTALADO EM RAMAL DE DESCARGA OU RAMAL DE ESGOTO SANITÁRIO. AF_12/2 | UN | 23.64 | 0.0578 | 1.3664
| 89784 - TE, PVC, SERIE NORMAL, ESGOTO PREDIAL, DN 50 X 50 MM, JUNTA ELÁSTICA, FORNECIDO E INSTALADO EM RAMAL DE DESCARGA OU RAMAL DE ESGOTO SANITÁRIO. AF_12/2014 | UN | 11.93 | 0.0578 | 0.68955
| 89796 - TE, PVC, SERIE NORMAL, ESGOTO PREDIAL, DN 100 X 100 MM, JUNTA ELÁSTICA, FORNECIDO E INSTALADO EM RAMAL DE DESCARGA OU RAMAL DE ESGOTO SANITÁRIO. AF_12/2014 | UN | 24.52 | 0.0385 | 0.94402
| 89957 - PONTO DE CONSUMO TERMINAL DE ÁGUA FRIA (SUBRAMAL) COM TUBULAÇÃO DE PVC, DN 25 MM, INSTALADO EM RAMAL DE ÁGUA, INCLUSOS RASGO E CHUMBAMENTO EM ALVENARIA. AF_12/2014 | UN | 88.94 | 0.0964 | 8.5738
| 90443 - RASGO EM ALVENARIA PARA RAMAIS/ DISTRIBUIÇÃO COM DIAMETROS MENORES OU IGUAIS A 40 MM. AF_05/2015 | M | 8.47 | 0.1002 | 0.84869
| 90466 - CHUMBAMENTO LINEAR EM ALVENARIA PARA RAMAIS/DISTRIBUIÇÃO COM DIÂMETROS MENORES OU IGUAIS A 40 MM. AF_05/2015 | M | 8.26 | 0.1002 | 0.82765
| 90820 - PORTA DE MADEIRA PARA PINTURA, SEMI-OCA (LEVE OU MÉDIA), 60X210CM, ESPESSURA DE 3,5CM, INCLUSO DOBRADIÇAS - FORNECIMENTO E INSTALAÇÃO. AF_08/2015 | UN | 275.93 | 0.0385 | 10.6233
| 90822 - PORTA DE MADEIRA PARA PINTURA, SEMI-OCA (LEVE OU MÉDIA), 80X210CM, ESPESSURA DE 3,5CM, INCLUSO DOBRADIÇAS - FORNECIMENTO E INSTALAÇÃO. AF_08/2015 | UN | 293.85 | 0.0578 | 16.9845
| 91170 - FIXAÇÃO DE TUBOS HORIZONTAIS DE PVC, CPVC OU COBRE DIÂMETROS MENORES OU IGUAIS A 40 MM OU ELETROCALHAS ATÉ 150MM DE LARGURA, COM ABRAÇADEIRA METÁLICA RÍGIDA TIPO D | M | 1.59 | 0.53 | 0.8427
| 91173 - FIXAÇÃO DE TUBOS VERTICAIS DE PPR DIÂMETROS MENORES OU IGUAIS A 40 MM COM ABRAÇADEIRA METÁLICA RÍGIDA TIPO D 1/2", FIXADA EM PERFILADO EM ALVENARIA. AF_05/2015 | M | 0.8 | 1.7344 | 1.3875
| 91862 - ELETRODUTO RÍGIDO ROSCÁVEL, PVC, DN 20 MM (1/2"), PARA CIRCUITOS TERMINAIS, INSTALADO EM FORRO - FORNECIMENTO E INSTALAÇÃO. AF_12/2015 | M | 5.29 | 0.53 | 2.8037
| 91870 - ELETRODUTO RÍGIDO ROSCÁVEL, PVC, DN 20 MM (1/2"), PARA CIRCUITOS TERMINAIS, INSTALADO EM PAREDE - FORNECIMENTO E INSTALAÇÃO. AF_12/2015 | M | 6.36 | 1.7344 | 11.0308
| 91911 - CURVA 90 GRAUS PARA ELETRODUTO, PVC, ROSCÁVEL, DN 20 MM (1/2"), PARA CIRCUITOS TERMINAIS, INSTALADA EM PAREDE - FORNECIMENTO E INSTALAÇÃO. AF_12/2015 | UN | 8.17 | 0.1927 | 1.5744
| 91924 - CABO DE COBRE FLEXÍVEL ISOLADO, 1,5 MM², ANTI-CHAMA 450/750 V, PARA CIRCUITOS TERMINAIS - FORNECIMENTO E INSTALAÇÃO. AF_12/2015 | M | 1.39 | 1.4165 | 1.9689
| 91926 - CABO DE COBRE FLEXÍVEL ISOLADO, 2,5 MM², ANTI-CHAMA 450/750 V, PARA CIRCUITOS TERMINAIS - FORNECIMENTO E INSTALAÇÃO. AF_12/2015 | M | 2.01 | 3.4689 | 6.9725
| 91928 - CABO DE COBRE FLEXÍVEL ISOLADO, 4 MM², ANTI-CHAMA 450/750 V, PARA CIRCUITOS TERMINAIS - FORNECIMENTO E INSTALAÇÃO. AF_12/2015 | M | 3.16 | 2.0235 | 6.3943
| 91937 - CAIXA OCTOGONAL 3" X 3", PVC, INSTALADA EM LAJE - FORNECIMENTO E INSTALAÇÃO. AF_12/2015 | UN | 6.89 | 0.1734 | 1.1947
| 91945 - SUPORTE PARAFUSADO COM PLACA DE ENCAIXE 4" X 2" ALTO (2,00 M DO PISO) PARA PONTO ELÉTRICO - FORNECIMENTO E INSTALAÇÃO. AF_12/2015 | UN | 6.22 | 0.0578 | 0.35952
| 92000 - TOMADA BAIXA DE EMBUTIR (1 MÓDULO), 2P+T 10 A, INCLUINDO SUPORTE E PLACA - FORNECIMENTO E INSTALAÇÃO. AF_12/2015 | UN | 17.92 | 0.0771 | 1.3816
| 92008 - TOMADA BAIXA DE EMBUTIR (2 MÓDULOS), 2P+T 10 A, INCLUINDO SUPORTE E PLACA - FORNECIMENTO E INSTALAÇÃO. AF_12/2015 | UN | 28.76 | 0.1542 | 4.4348
| 92023 - INTERRUPTOR SIMPLES (1 MÓDULO) COM 1 TOMADA DE EMBUTIR 2P+T 10 A, INCLUINDO SUPORTE E PLACA - FORNECIMENTO E INSTALAÇÃO. AF_12/2015 | UN | 30.01 | 0.1349 | 4.0483
| 92543 - TRAMA DE MADEIRA COMPOSTA POR TERÇAS PARA TELHADOS DE ATÉ 2 ÁGUAS PARA TELHA ONDULADA DE FIBROCIMENTO, METÁLICA, PLÁSTICA OU TERMOACÚSTICA, INCLUSO TRANSPORTE VERTI | M2 | 12.1 | 1.3621 | 16.4814
| 93040 - LÂMPADA FLUORESCENTE COMPACTA 15 W 2U, BASE E27 - FORNECIMENTO E INSTALAÇÃO | UN | 9.82 | 0.0385 | 0.37807
| 93044 - LÂMPADA FLUORESCENTE COMPACTA 3U BRANCA 20 W, BASE E27 - FORNECIMENTO E INSTALAÇÃO | UN | 11.01 | 0.0385 | 0.42389
| 93181 - FECHAMENTO TEMPORÁRIO EM CHAPA DE MADEIRA COMPENSADA E=12MM, COM REAPROVEITAMENTO 1,5X | M2 | 43.44 | 2.2488 | 97.6879
| 93358 - ESCAVAÇÃO MANUAL DE VALAS. AF_03/2016 | M3 | 47.63 | 0.0233 | 1.1098
| 94210 - TELHAMENTO COM TELHA ONDULADA DE FIBROCIMENTO E = 6 MM, COM RECOBRIMENTO LATERAL DE 1 1/4 DE ONDA PARA TELHADO COM INCLINAÇÃO MÁXIMA DE 10°, COM ATÉ 2 ÁGUAS, INCLUS | M2 | 29.35 | 1.3621 | 39.9776
| 94559 - JANELA DE AÇO BASCULANTE, FIXAÇÃO COM ARGAMASSA, SEM VIDROS, PADRONIZADA. AF_07/2016 | M2 | 416.85 | 0.0289 | 12.047
| 95240 - LASTRO DE CONCRETO MAGRO, APLICADO EM PISOS OU RADIERS, ESPESSURA DE 3 CM. AF_07_2016 | M2 | 10.18 | 0.0054 | 0.054972
| 95241 - LASTRO DE CONCRETO MAGRO, APLICADO EM PISOS OU RADIERS, ESPESSURA DE 5 CM. AF_07_2016 | M2 | 16.98 | 1.3559 | 23.0232
| 95805 - CONDULETE DE PVC, TIPO B, PARA ELETRODUTO DE PVC SOLDÁVEL DN 25 MM (3/4''), APARENTE - FORNECIMENTO E INSTALAÇÃO. AF_11/2016 | UN | 14.96 | 0.2891 | 4.3249
| 95811 - CONDULETE DE PVC, TIPO LB, PARA ELETRODUTO DE PVC SOLDÁVEL DN 25 MM (3/4''), APARENTE - FORNECIMENTO E INSTALAÇÃO. AF_11/2016 | UN | 9.44 | 0.1349 | 1.2735
74209/1 | PLACA DE OBRA EM CHAPA DE ACO GALVANIZADO | M2 | 25 |  | 297.04 | 7426 | SE12000/B0/IRT01/IRT01*302
| 4417 - SARRAFO DE MADEIRA NAO APARELHADA *2,5 X 7* CM, MACARANDUBA, ANGELIM OU EQUIVALENTE DA REGIAO | M | 3.83 | 1 | 3.83
| 4491 - PECA DE MADEIRA NATIVA / REGIONAL 7,5 X 7,5CM (3X3) NAO APARELHADA (P/FORMA) | M | 4.86 | 4 | 19.44
| 4813 - PLACA DE OBRA (PARA CONSTRUCAO CIVIL) EM CHAPA GALVANIZADA *N. 22*, DE *2,0 X 1,125* M | M2 | 230 | 1 | 230
| 5075 - PREGO DE ACO POLIDO COM CABECA 18 X 30 (2 3/4 X 10) | KG | 8.06 | 0.11 | 0.8866
| 88262 - CARPINTEIRO DE FORMAS COM ENCARGOS COMPLEMENTARES | H | 16.73 | 1 | 16.73
| 88316 - SERVENTE COM ENCARGOS COMPLEMENTARES | H | 12.04 | 2 | 24.08
| 94962 - CONCRETO MAGRO PARA LASTRO, TRAÇO 1:4,5:4,5 (CIMENTO/ AREIA MÉDIA/ BRITA 1) - PREPARO MECÂNICO COM BETONEIRA 400 L. AF_07/2016 | M3 | 208.36 | 0.01 | 2.0836
65 000 066 | ESTACA - BATE ESTACAS COMPLETO PARA CRAVACAO DE ESTACAS COM CAPACIDADE DE SUPORTE DE CARGA ATE 80 TONELADAS - MOBILIZACAO E DESMOBILIZACAO | UN | 1 |  | 2749.01 | 2749.01 | SE12000/B0/IRT01/IRT01*302
| 35 000 048 - MOTORISTA - VEICULO PESADO, INCLUSIVE ES E ENCARGOS COMPLEMENTARES | H | 17.49 | 14 | 244.86
| 35 000 839 - TRUCAGEM PARA CAMINHAO, INCLUSIVE MONTAGEM E PNEUS | UN | 29101.66 | 0.000844 | 24.5618
| 65 000 956 - ESTACA -BATE EST 80T POT 68HP T 12,6M-HI | H | 85.77 | 14 | 1200.78
| 65 000 958 - ESTACA - BATE EST 40T POT 68HP T 9,0M-HI | H | 74.96 | 14 | 1049.44
| 65 000 976 - CAMINHAO CARROCERIA 8,0T S/MOTOR.-HI | H | 16.38 | 14 | 229.32
| Serviços Diversos |  |  |  |  | 3000 | SE12000/B0/IRT01/IRT01*314
65 003 839 | MOBILIZACAO E DESMOBILIZACAO DE EQUIPE, EQUIPAMENTOS E MATERIAIS PARA APLICACAO DE REVESTIMENTO EM RESINA ESTER VINILICA REFORCADA COM FIBRA DE VIDRO PARA PROTEC | KM | 400 |  | 7.5 | 3000 | SE12000/B0/IRT01/IRT01*314
| 35 001 261 - MOBILIZACAO E DESMOBILIZACAO DE EQUIPE, EQUIPAMENTOS E MATERIAIS - REVESTIMENTO EM RESINA ESTER VINILICA REFORCADA COM FIBRA DE VIDRO PARA PROTECAO DE ESTRUTURA | KM | 7.5 | 1 | 7.5
| ADMINISTRAÇÃO LOCAL DA OBRA |  |  |  |  | 152716.16 | SE12000/B0/IRT01/IRT02
| Serviços Específicos |  |  |  |  | 152716.16 | SE12000/B0/IRT01/IRT02*329
SE12000/B0-S014 | ADMINISTRAÇÃO LOCAL E MANUTENÇÃO DO CANTEIRO DE OBRAS | MES | 8 |  | 19089.52 | 152716.16 | SE12000/B0/IRT01/IRT02*329
| 1160 - VEICULO COMERCIAL LEVE (PICK-UP) COM CAPACIDADE DE CARGA DE 700 KG, MOTOR FLEX (LOCACAO) | H | 10.31 | 56 | 577.36
| 90776 - ENCARREGADO GERAL COM ENCARGOS COMPLEMENTARES | H | 29.43 | 56 | 1648.08
| 90780 - MESTRE DE OBRAS COM ENCARGOS COMPLEMENTARES | H | 46.47 | 160 | 7435.2
| 90779 - ENGENHEIRO CIVIL DE OBRA SENIOR COM ENCARGOS COMPLEMENTARES | H | 114.83 | 56 | 6430.48
| 88326 - VIGIA NOTURNO COM ENCARGOS COMPLEMENTARES | H | 18.74 | 160 | 2998.4
| INSTALAÇÕES ELÉTRICAS |  |  |  |  | 120681.35 | SE12000/B0/IRT01/IRT03
| Movimento de Terra |  |  |  |  | 663 | SE12000/B0/IRT01/IRT03*304
89885 | ESCAVAÇÃO VERTICAL A CÉU ABERTO, INCLUINDO CARGA, DESCARGA E TRANSPORTE, EM SOLO DE 1ª CATEGORIA COM ESCAVADEIRA HIDRÁULICA (CAÇAMBA: 0,8 M³ / 111 HP), FROTA DE 3 CAMINHÕES BASCULA | M3 | 100 |  | 6.63 | 663 | SE12000/B0/IRT01/IRT03*304
| 5631 - ESCAVADEIRA HIDRÁULICA SOBRE ESTEIRAS, CAÇAMBA 0,80 M3, PESO OPERACIONAL 17 T, POTENCIA BRUTA 111 HP - CHP DIURNO. AF_06/2014 | CHP | 116.29 | 0.0114 | 1.3257
| 5632 - ESCAVADEIRA HIDRÁULICA SOBRE ESTEIRAS, CAÇAMBA 0,80 M3, PESO OPERACIONAL 17 T, POTENCIA BRUTA 111 HP - CHI DIURNO. AF_06/2014 | CHI | 41.99 | 0.0029 | 0.12177
| 88316 - SERVENTE COM ENCARGOS COMPLEMENTARES | H | 12.04 | 0.0143 | 0.17217
| 89876 - CAMINHÃO BASCULANTE 14 M3, COM CAVALO MECÂNICO DE CAPACIDADE MÁXIMA DE TRAÇÃO COMBINADO DE 36000 KG, POTÊNCIA 286 CV, INCLUSIVE SEMIREBOQUE COM CAÇAMBA METÁLICA - C | CHP | 186.78 | 0.0233 | 4.352
| 89877 - CAMINHÃO BASCULANTE 14 M3, COM CAVALO MECÂNICO DE CAPACIDADE MÁXIMA DE TRAÇÃO COMBINADO DE 36000 KG, POTÊNCIA 286 CV, INCLUSIVE SEMIREBOQUE COM CAÇAMBA METÁLICA - C | CHI | 34.67 | 0.0195 | 0.67607
| Instalação Elétrica |  |  |  |  | 120018.35 | SE12000/B0/IRT01/IRT03*323
91871 | ELETRODUTO RÍGIDO ROSCÁVEL, PVC, DN 25 MM (3/4"), PARA CIRCUITOS TERMINAIS, INSTALADO EM PAREDE - FORNECIMENTO E INSTALAÇÃO. AF_12/2015 | M | 100 |  | 7.34 | 734 | SE12000/B0/IRT01/IRT03*323
| 2674 - ELETRODUTO DE PVC RIGIDO ROSCAVEL DE 3/4 ", SEM LUVA | M | 2.13 | 1.017 | 2.1662
| 88247 - AUXILIAR DE ELETRICISTA COM ENCARGOS COMPLEMENTARES | H | 13.51 | 0.17 | 2.2967
| 88264 - ELETRICISTA COM ENCARGOS COMPLEMENTARES | H | 17.01 | 0.17 | 2.8917
91872 | ELETRODUTO RÍGIDO ROSCÁVEL, PVC, DN 32 MM (1"), PARA CIRCUITOS TERMINAIS, INSTALADO EM PAREDE - FORNECIMENTO E INSTALAÇÃO. AF_12/2015 | M | 20 |  | 9.28 | 185.6 | SE12000/B0/IRT01/IRT03*323
| 2685 - ELETRODUTO DE PVC RIGIDO ROSCAVEL DE 1 ", SEM LUVA | M | 3.32 | 1.017 | 3.3764
| 88247 - AUXILIAR DE ELETRICISTA COM ENCARGOS COMPLEMENTARES | H | 13.51 | 0.194 | 2.6209 |  | SE12000/B0/IRT01/IRT03*323
| 88264 - ELETRICISTA COM ENCARGOS COMPLEMENTARES | H | 17.01 | 0.194 | 3.2999
93009 | ELETRODUTO RÍGIDO ROSCÁVEL, PVC, DN 60 MM (2") - FORNECIMENTO E INSTALAÇÃO. AF_12/2015 | M | 20 |  | 12.67 | 253.4
| 2681 - ELETRODUTO DE PVC RIGIDO ROSCAVEL DE 2 ", SEM LUVA | M | 7.95 | 1.1 | 8.745
| 88247 - AUXILIAR DE ELETRICISTA COM ENCARGOS COMPLEMENTARES | H | 13.51 | 0.129 | 1.7428 |  | SE12000/B0/IRT01/IRT03*323
| 88264 - ELETRICISTA COM ENCARGOS COMPLEMENTARES | H | 17.01 | 0.129 | 2.1943
93011 | ELETRODUTO RÍGIDO ROSCÁVEL, PVC, DN 85 MM (3") - FORNECIMENTO E INSTALAÇÃO. AF_12/2015 | M | 12 |  | 21.21 | 254.52
| 2686 - ELETRODUTO DE PVC RIGIDO ROSCAVEL DE 3 ", SEM LUVA | M | 14.55 | 1.1 | 16.005
| 88247 - AUXILIAR DE ELETRICISTA COM ENCARGOS COMPLEMENTARES | H | 13.51 | 0.171 | 2.3102 |  | SE12000/B0/IRT01/IRT03*323
| 88264 - ELETRICISTA COM ENCARGOS COMPLEMENTARES | H | 17.01 | 0.171 | 2.9087
73798/3 | DUTO ESPIRAL FLEXIVEL SINGELO PEAD D=75MM(3") REVESTIDO COM PVC COM FIO GUIA DE ACO GALVANIZADO, LANCADO DIRETO NO SOLO, INCL CONEXOES | M | 400 |  | 32.13 | 12852
| 2442 - ELETRODUTO/DUTO PEAD FLEXIVEL PAREDE SIMPLES, CORRUGACAO HELICOIDAL, COR PRETA, SEM ROSCA, DE 3", PARA CABEAMENTO SUBTERRANEO (NBR 15715) | M | 7.73 | 1 | 7.73
| 88247 - AUXILIAR DE ELETRICISTA COM ENCARGOS COMPLEMENTARES | H | 13.51 | 0.8 | 10.808 |  | SE12000/B0/IRT01/IRT03*323
| 88264 - ELETRICISTA COM ENCARGOS COMPLEMENTARES | H | 17.01 | 0.8 | 13.608
SE12000/B0-S017 | ENVELOPE DE CONCRETO PARA PROTEÇÃO DE TUBOS ENTERRADO - CONCRETO TIPO A FCK = 13,5 MPA | M3 | 40 |  | 354.02 | 14160.8
| V0000080 - ENVELOPE DE CONCRETO TIPO A FCK = 13,5 M | M3 | 354.02 | 1 | 354.02
91914 | CURVA 90 GRAUS PARA ELETRODUTO, PVC, ROSCÁVEL, DN 25 MM (3/4"), PARA CIRCUITOS TERMINAIS, INSTALADA EM PAREDE - FORNECIMENTO E INSTALAÇÃO. AF_12/2015 | UN | 40 |  | 8.92 | 356.8 | SE12000/B0/IRT01/IRT03*323
| 1879 - CURVA 90 GRAUS, LONGA, DE PVC RIGIDO ROSCAVEL, DE 3/4", PARA ELETRODUTO | UN | 1.64 | 1 | 1.64
| 88247 - AUXILIAR DE ELETRICISTA COM ENCARGOS COMPLEMENTARES | H | 13.51 | 0.239 | 3.2289 |  | SE12000/B0/IRT01/IRT03*323
| 88264 - ELETRICISTA COM ENCARGOS COMPLEMENTARES | H | 17.01 | 0.239 | 4.0654
91917 | CURVA 90 GRAUS PARA ELETRODUTO, PVC, ROSCÁVEL, DN 32 MM (1"), PARA CIRCUITOS TERMINAIS, INSTALADA EM PAREDE - FORNECIMENTO E INSTALAÇÃO. AF_12/2015 | UN | 10 |  | 10.8 | 108
| 1884 - CURVA 90 GRAUS, LONGA, DE PVC RIGIDO ROSCAVEL, DE 1", PARA ELETRODUTO | UN | 2.48 | 1 | 2.48
| 88247 - AUXILIAR DE ELETRICISTA COM ENCARGOS COMPLEMENTARES | H | 13.51 | 0.273 | 3.6882 |  | SE12000/B0/IRT01/IRT03*323
| 88264 - ELETRICISTA COM ENCARGOS COMPLEMENTARES | H | 17.01 | 0.273 | 4.6437
93020 | CURVA 90 GRAUS PARA ELETRODUTO, PVC, ROSCÁVEL, DN 60 MM (2") - FORNECIMENTO E INSTALAÇÃO. AF_12/2015 | UN | 10 |  | 17.32 | 173.2
| 1876 - CURVA 90 GRAUS, LONGA, DE PVC RIGIDO ROSCAVEL, DE 2", PARA ELETRODUTO | UN | 5.52 | 1 | 5.52
| 88247 - AUXILIAR DE ELETRICISTA COM ENCARGOS COMPLEMENTARES | H | 13.51 | 0.387 | 5.2284 |  | SE12000/B0/IRT01/IRT03*323
| 88264 - ELETRICISTA COM ENCARGOS COMPLEMENTARES | H | 17.01 | 0.387 | 6.5829
93024 | CURVA 90 GRAUS PARA ELETRODUTO, PVC, ROSCÁVEL, DN 85 MM (3") - FORNECIMENTO E INSTALAÇÃO. AF_12/2015 | UN | 4 |  | 29.75 | 119
| 1877 - CURVA 90 GRAUS, LONGA, DE PVC RIGIDO ROSCAVEL, DE 3", PARA ELETRODUTO | UN | 14.1 | 1 | 14.1
| 88247 - AUXILIAR DE ELETRICISTA COM ENCARGOS COMPLEMENTARES | H | 13.51 | 0.513 | 6.9306 |  | SE12000/B0/IRT01/IRT03*323
| 88264 - ELETRICISTA COM ENCARGOS COMPLEMENTARES | H | 17.01 | 0.513 | 8.7261
91884 | LUVA PARA ELETRODUTO, PVC, ROSCÁVEL, DN 25 MM (3/4"), PARA CIRCUITOS TERMINAIS, INSTALADA EM PAREDE - FORNECIMENTO E INSTALAÇÃO. AF_12/2015 | UN | 115 |  | 5.55 | 638.25
| 1891 - LUVA EM PVC RIGIDO ROSCAVEL, DE 3/4", PARA ELETRODUTO | UN | 0.71 | 1 | 0.71
| 88247 - AUXILIAR DE ELETRICISTA COM ENCARGOS COMPLEMENTARES | H | 13.51 | 0.159 | 2.1481 |  | SE12000/B0/IRT01/IRT03*323
| 88264 - ELETRICISTA COM ENCARGOS COMPLEMENTARES | H | 17.01 | 0.159 | 2.7046
91885 | LUVA PARA ELETRODUTO, PVC, ROSCÁVEL, DN 32 MM (1"), PARA CIRCUITOS TERMINAIS, INSTALADA EM PAREDE - FORNECIMENTO E INSTALAÇÃO. AF_12/2015 | UN | 30 |  | 6.53 | 195.9
| 1892 - LUVA EM PVC RIGIDO ROSCAVEL, DE 1", PARA ELETRODUTO | UN | 0.99 | 1 | 0.99
| 88247 - AUXILIAR DE ELETRICISTA COM ENCARGOS COMPLEMENTARES | H | 13.51 | 0.182 | 2.4588 |  | SE12000/B0/IRT01/IRT03*323
| 88264 - ELETRICISTA COM ENCARGOS COMPLEMENTARES | H | 17.01 | 0.182 | 3.0958
93014 | LUVA PARA ELETRODUTO, PVC, ROSCÁVEL, DN 60 MM (2") - FORNECIMENTO E INSTALAÇÃO. AF_12/2015 | UN | 30 |  | 10.93 | 327.9
| 1894 - LUVA EM PVC RIGIDO ROSCAVEL, DE 2", PARA ELETRODUTO | UN | 3.07 | 1 | 3.07
| 88247 - AUXILIAR DE ELETRICISTA COM ENCARGOS COMPLEMENTARES | H | 13.51 | 0.258 | 3.4856 |  | SE12000/B0/IRT01/IRT03*323
| 88264 - ELETRICISTA COM ENCARGOS COMPLEMENTARES | H | 17.01 | 0.258 | 4.3886
93016 | LUVA PARA ELETRODUTO, PVC, ROSCÁVEL, DN 85 MM (3") - FORNECIMENTO E INSTALAÇÃO. AF_12/2015 | UN | 12 |  | 19.59 | 235.08
| 1896 - LUVA EM PVC RIGIDO ROSCAVEL, DE 3", PARA ELETRODUTO | UN | 9.16 | 1 | 9.16
| 88247 - AUXILIAR DE ELETRICISTA COM ENCARGOS COMPLEMENTARES | H | 13.51 | 0.342 | 4.6204 |  | SE12000/B0/IRT01/IRT03*323
| 88264 - ELETRICISTA COM ENCARGOS COMPLEMENTARES | H | 17.01 | 0.342 | 5.8174
91926 | CABO DE COBRE FLEXÍVEL ISOLADO, 2,5 MM², ANTI-CHAMA 450/750 V, PARA CIRCUITOS TERMINAIS - FORNECIMENTO E INSTALAÇÃO. AF_12/2015 | M | 500 |  | 2.01 | 1005
| 1014 - CABO DE COBRE, FLEXIVEL, CLASSE 4 OU 5, ISOLACAO EM PVC/A, ANTICHAMA BWF-B, 1 CONDUTOR, 450/750 V, SECAO NOMINAL 2,5 MM2 | M | 0.91 | 1.19 | 1.0829
| 21127 - FITA ISOLANTE ADESIVA ANTICHAMA, USO ATE 750 V, EM ROLO DE 19 MM X 5 M | UN | 2.36 | 0.009 | 0.02124 |  | SE12000/B0/IRT01/IRT03*323
| 88247 - AUXILIAR DE ELETRICISTA COM ENCARGOS COMPLEMENTARES | H | 13.51 | 0.03 | 0.4053
| 88264 - ELETRICISTA COM ENCARGOS COMPLEMENTARES | H | 17.01 | 0.03 | 0.5103
91930 | CABO DE COBRE FLEXÍVEL ISOLADO, 6 MM², ANTI-CHAMA 450/750 V, PARA CIRCUITOS TERMINAIS - FORNECIMENTO E INSTALAÇÃO. AF_12/2015 | M | 40 |  | 4.3 | 172
| 0982 - CABO DE COBRE, FLEXIVEL, CLASSE 4 OU 5, ISOLACAO EM PVC/A, ANTICHAMA BWF-B, 1 CONDUTOR, 450/750 V, SECAO NOMINAL 6 MM2 | M | 2.27 | 1.19 | 2.7013
| 21127 - FITA ISOLANTE ADESIVA ANTICHAMA, USO ATE 750 V, EM ROLO DE 19 MM X 5 M | UN | 2.36 | 0.009 | 0.02124 |  | SE12000/B0/IRT01/IRT03*323
| 88247 - AUXILIAR DE ELETRICISTA COM ENCARGOS COMPLEMENTARES | H | 13.51 | 0.052 | 0.70252
| 88264 - ELETRICISTA COM ENCARGOS COMPLEMENTARES | H | 17.01 | 0.052 | 0.88452
91925 | CABO DE COBRE FLEXÍVEL ISOLADO, 1,5 MM², ANTI-CHAMA 0,6/1,0 KV, PARA CIRCUITOS TERMINAIS - FORNECIMENTO E INSTALAÇÃO. AF_12/2015 | M | 505 |  | 1.89 | 954.45
| 0993 - CABO DE COBRE, FLEXIVEL, CLASSE 4 OU 5, ISOLACAO EM PVC/A, ANTICHAMA BWF-B, COBERTURA PVC-ST1, ANTICHAMA BWF-B, 1 CONDUTOR, 0,6/1 KV, SECAO NOMINAL 1,5 MM2 | M | 0.97 | 1.19 | 1.1543
| 21127 - FITA ISOLANTE ADESIVA ANTICHAMA, USO ATE 750 V, EM ROLO DE 19 MM X 5 M | UN | 2.36 | 0.009 | 0.02124 |  | SE12000/B0/IRT01/IRT03*323
| 88247 - AUXILIAR DE ELETRICISTA COM ENCARGOS COMPLEMENTARES | H | 13.51 | 0.024 | 0.32424
| 88264 - ELETRICISTA COM ENCARGOS COMPLEMENTARES | H | 17.01 | 0.024 | 0.40824
91929 | CABO DE COBRE FLEXÍVEL ISOLADO, 4 MM², ANTI-CHAMA 0,6/1,0 KV, PARA CIRCUITOS TERMINAIS - FORNECIMENTO E INSTALAÇÃO. AF_12/2015 | M | 1000 |  | 3.53 | 3530
| 1021 - CABO DE COBRE, FLEXIVEL, CLASSE 4 OU 5, ISOLACAO EM PVC/A, ANTICHAMA BWF-B, COBERTURA PVC-ST1, ANTICHAMA BWF-B, 1 CONDUTOR, 0,6/1 KV, SECAO NOMINAL 4 MM2 | M | 1.93 | 1.19 | 2.2967
| 21127 - FITA ISOLANTE ADESIVA ANTICHAMA, USO ATE 750 V, EM ROLO DE 19 MM X 5 M | UN | 2.36 | 0.009 | 0.02124 |  | SE12000/B0/IRT01/IRT03*323
| 88247 - AUXILIAR DE ELETRICISTA COM ENCARGOS COMPLEMENTARES | H | 13.51 | 0.04 | 0.5404
| 88264 - ELETRICISTA COM ENCARGOS COMPLEMENTARES | H | 17.01 | 0.04 | 0.6804
91933 | CABO DE COBRE FLEXÍVEL ISOLADO, 10 MM², ANTI-CHAMA 0,6/1,0 KV, PARA CIRCUITOS TERMINAIS - FORNECIMENTO E INSTALAÇÃO. AF_12/2015 | M | 600 |  | 7.39 | 4434
| 1020 - CABO DE COBRE, FLEXIVEL, CLASSE 4 OU 5, ISOLACAO EM PVC/A, ANTICHAMA BWF-B, COBERTURA PVC-ST1, ANTICHAMA BWF-B, 1 CONDUTOR, 0,6/1 KV, SECAO NOMINAL 10 MM2 | M | 4.23 | 1.19 | 5.0337
| 21127 - FITA ISOLANTE ADESIVA ANTICHAMA, USO ATE 750 V, EM ROLO DE 19 MM X 5 M | UN | 2.36 | 0.009 | 0.02124 |  | SE12000/B0/IRT01/IRT03*323
| 88247 - AUXILIAR DE ELETRICISTA COM ENCARGOS COMPLEMENTARES | H | 13.51 | 0.077 | 1.0403
| 88264 - ELETRICISTA COM ENCARGOS COMPLEMENTARES | H | 17.01 | 0.077 | 1.3098
92984 | CABO DE COBRE FLEXÍVEL ISOLADO, 25 MM², ANTI-CHAMA 0,6/1,0 KV, PARA DISTRIBUIÇÃO - FORNECIMENTO E INSTALAÇÃO. AF_12/2015 | M | 130 |  | 11.99 | 1558.7
| 0996 - CABO DE COBRE, FLEXIVEL, CLASSE 4 OU 5, ISOLACAO EM PVC/A, ANTICHAMA BWF-B, COBERTURA PVC-ST1, ANTICHAMA BWF-B, 1 CONDUTOR, 0,6/1 KV, SECAO NOMINAL 25 MM2 | M | 9.89 | 1.015 | 10.0383
| 21127 - FITA ISOLANTE ADESIVA ANTICHAMA, USO ATE 750 V, EM ROLO DE 19 MM X 5 M | UN | 2.36 | 0.009 | 0.02124 |  | SE12000/B0/IRT01/IRT03*323
| 88247 - AUXILIAR DE ELETRICISTA COM ENCARGOS COMPLEMENTARES | H | 13.51 | 0.064 | 0.86464
| 88264 - ELETRICISTA COM ENCARGOS COMPLEMENTARES | H | 17.01 | 0.064 | 1.0886
92986 | CABO DE COBRE FLEXÍVEL ISOLADO, 35 MM², ANTI-CHAMA 0,6/1,0 KV, PARA DISTRIBUIÇÃO - FORNECIMENTO E INSTALAÇÃO. AF_12/2015 | M | 400 |  | 16.08 | 6432
| 1019 - CABO DE COBRE, FLEXIVEL, CLASSE 4 OU 5, ISOLACAO EM PVC/A, ANTICHAMA BWF-B, COBERTURA PVC-ST1, ANTICHAMA BWF-B, 1 CONDUTOR, 0,6/1 KV, SECAO NOMINAL 35 MM2 | M | 13.64 | 1.015 | 13.8446
| 21127 - FITA ISOLANTE ADESIVA ANTICHAMA, USO ATE 750 V, EM ROLO DE 19 MM X 5 M | UN | 2.36 | 0.009 | 0.02124 |  | SE12000/B0/IRT01/IRT03*323
| 88247 - AUXILIAR DE ELETRICISTA COM ENCARGOS COMPLEMENTARES | H | 13.51 | 0.073 | 0.98623
| 88264 - ELETRICISTA COM ENCARGOS COMPLEMENTARES | H | 17.01 | 0.073 | 1.2417
92988 | CABO DE COBRE FLEXÍVEL ISOLADO, 50 MM², ANTI-CHAMA 0,6/1,0 KV, PARA DISTRIBUIÇÃO - FORNECIMENTO E INSTALAÇÃO. AF_12/2015 | M | 400 |  | 22.39 | 8956
| 1018 - CABO DE COBRE, FLEXIVEL, CLASSE 4 OU 5, ISOLACAO EM PVC/A, ANTICHAMA BWF-B, COBERTURA PVC-ST1, ANTICHAMA BWF-B, 1 CONDUTOR, 0,6/1 KV, SECAO NOMINAL 50 MM2 | M | 19.44 | 1.015 | 19.7316
| 21127 - FITA ISOLANTE ADESIVA ANTICHAMA, USO ATE 750 V, EM ROLO DE 19 MM X 5 M | UN | 2.36 | 0.009 | 0.02124 |  | SE12000/B0/IRT01/IRT03*323
| 88247 - AUXILIAR DE ELETRICISTA COM ENCARGOS COMPLEMENTARES | H | 13.51 | 0.087 | 1.1754
| 88264 - ELETRICISTA COM ENCARGOS COMPLEMENTARES | H | 17.01 | 0.087 | 1.4799
72252 | CABO DE COBRE NU 25MM2 - FORNECIMENTO E INSTALACAO | M | 30 |  | 15.27 | 458.1
| 0868 - CABO DE COBRE NU 25 MM2 MEIO-DURO | M | 9.9 | 1.02 | 10.098
| 88247 - AUXILIAR DE ELETRICISTA COM ENCARGOS COMPLEMENTARES | H | 13.51 | 0.17 | 2.2967 |  | SE12000/B0/IRT01/IRT03*323
| 88264 - ELETRICISTA COM ENCARGOS COMPLEMENTARES | H | 17.01 | 0.17 | 2.8917
72253 | CABO DE COBRE NU 35MM2 - FORNECIMENTO E INSTALACAO | M | 60 |  | 20.34 | 1220.4
| 0863 - CABO DE COBRE NU 35 MM2 MEIO-DURO | M | 13.67 | 1.02 | 13.9434
| 88247 - AUXILIAR DE ELETRICISTA COM ENCARGOS COMPLEMENTARES | H | 13.51 | 0.21 | 2.8371 |  | SE12000/B0/IRT01/IRT03*323
| 88264 - ELETRICISTA COM ENCARGOS COMPLEMENTARES | H | 17.01 | 0.21 | 3.5721
72254 | CABO DE COBRE NU 50MM2 - FORNECIMENTO E INSTALACAO | M | 80 |  | 28.88 | 2310.4
| 0867 - CABO DE COBRE NU 50 MM2 MEIO-DURO | M | 19.05 | 1.02 | 19.431
| 88247 - AUXILIAR DE ELETRICISTA COM ENCARGOS COMPLEMENTARES | H | 13.51 | 0.31 | 4.1881 |  | SE12000/B0/IRT01/IRT03*323
| 88264 - ELETRICISTA COM ENCARGOS COMPLEMENTARES | H | 17.01 | 0.31 | 5.2731
83485 | HASTE DE ATERRAMENTO EM AÇO COM 3,00 M DE COMPRIMENTO E DN = 5/8" REVESTIDA COM BAIXA CAMADA DE COBRE, SEM CONECTOR | UN | 6 |  | 40.08 | 240.48
| 3379 - HASTE DE ATERRAMENTO EM ACO COM 3,00 M DE COMPRIMENTO E DN = 5/8", REVESTIDA COM BAIXA CAMADA DE COBRE, SEM CONECTOR | UN | 27.88 | 1 | 27.88
| 88247 - AUXILIAR DE ELETRICISTA COM ENCARGOS COMPLEMENTARES | H | 13.51 | 0.4 | 5.404 |  | SE12000/B0/IRT01/IRT03*323
| 88264 - ELETRICISTA COM ENCARGOS COMPLEMENTARES | H | 17.01 | 0.4 | 6.804
83443 | CAIXA DE PASSAGEM 20X20X25 FUNDO BRITA COM TAMPA | UN | 6 |  | 37.06 | 222.36
| 0039 - ACO CA-60, 5,0 MM, VERGALHAO | KG | 3.61 | 0.14 | 0.5054
| 0367 - AREIA GROSSA - POSTO JAZIDA/FORNECEDOR (RETIRADO NA JAZIDA, SEM TRANSPORTE) | M3 | 67 | 0.00126 | 0.08442 |  | SE12000/B0/IRT01/IRT03*323
| 0370 - AREIA MEDIA - POSTO JAZIDA/FORNECEDOR (RETIRADO NA JAZIDA, SEM TRANSPORTE) | M3 | 60 | 0.02 | 1.2
| 1106 - CAL HIDRATADA CH-I PARA ARGAMASSAS | KG | 0.59 | 1.65 | 0.9735
| 1358 - CHAPA DE MADEIRA COMPENSADA RESINADA PARA FORMA DE CONCRETO, DE *2,2 X 1,1* M, E = 17 MM | M2 | 17.21 | 0.04 | 0.6884
| 1379 - CIMENTO PORTLAND COMPOSTO CP II-32 | KG | 0.35 | 4.6 | 1.61
| 4718 - PEDRA BRITADA N. 2 (19 A 38 MM) POSTO PEDREIRA/FORNECEDOR, SEM FRETE | M3 | 53.6 | 0.00146 | 0.078256
| 4722 - PEDRA BRITADA N. 3 (38 A 50 MM) POSTO PEDREIRA/FORNECEDOR, SEM FRETE | M3 | 53.6 | 0.003 | 0.1608
| 7258 - TIJOLO CERAMICO MACICO *5 X 10 X 20* CM | UN | 0.26 | 29 | 7.54
| 88309 - PEDREIRO COM ENCARGOS COMPLEMENTARES | H | 16.84 | 0.69 | 11.6196
| 88316 - SERVENTE COM ENCARGOS COMPLEMENTARES | H | 12.04 | 1.05 | 12.642
SE12000/B0-S015 | REFIL COM PÓ PARA REALIZAÇÃO DE UMA SOLDA EXOTÉRMICA | UN | 5 |  | 135.39 | 676.95
| V0000082 - REFIL COM PÓ SOLDA EXOTÉRMICA | UN | 135.39 | 1 | 135.39
SE12000/B0-S004 | TERMINAL AÉREO PARA SPDA EM AÇO GALVANIZADO BANDEIRA A 5CM DA BASE, H=25CM | UN | 10 |  | 8.95 | 89.5 | SE12000/B0/IRT01/IRT03*323
| V0000091 - TERMINAL AÉREO PARA SPDA | UN | 8.95 | 1 | 8.95
SE12000/B0-S014 | ABRAÇADEIRA METÁLICA TIPO "D" COM CUNHA CÔNICA PARA ELETRODUTO, DIÂMETROS: Ø 2.1/2" | UN | 24 |  | 3.56 | 85.44 | SE12000/B0/IRT01/IRT03*323
| V0000083 - ABRAÇADEIRA METÁLICA TIPO "D" Ø 2.1/2" | UN | 3.56 | 1 | 3.56
SE12000/B0-S003 | CAIXA DE INSPEÇÃO SUSPENSA EM PVC COM BOCAL, DIÂMETRO: Ø 1” | UN | 6 |  | 15.74 | 94.44 | SE12000/B0/IRT01/IRT03*323
| V0000092 - CAIXA DE INSPEÇÃO SUSPENSA EM PVC Ø 1” | UN | 15.74 | 1 | 15.74
SE12000/B0-S019 | CONECTOR MINI-GAR, PARA FIXAÇÃO DE CABO DE ATERRAMENTO | UN | 30 |  | 14.49 | 434.7 | SE12000/B0/IRT01/IRT03*323
| V0000078 - CONECTOR MINI-GAR | UN | 14.49 | 1 | 14.49
SE12000/B0-S016 | GRAMPO TIPO UNHA EM LATÃO, PARA FIXAÇÃO DE CABO DE ATERRAMENTO | UN | 60 |  | 0.82 | 49.2 | SE12000/B0/IRT01/IRT03*323
| V0000081 - GRAMPO TIPO UNHA EM LATÃO | UN | 0.82 | 1 | 0.82
SE12000/B0-S018 | CONECTOR UNIVERSAL, PARA FIXAÇÃO DE CABO DE ATERRAMENTO | UN | 30 |  | 3.96 | 118.8 | SE12000/B0/IRT01/IRT03*323
| V0000079 - CONECTOR UNIVERSAL, PARA FIXAÇÃO DE CABO | UN | 3.96 | 1 | 3.96
SE12000/B0-S007 | POSTE METÁLICO, COM UMA LUMINÁRIA TIPO PÉTALA, RELÉ FOTOELÉTRICO, UMA LÂMPADA LED, 100W, TIPO PÚBLICA E ACESSÓRIOS DE FIXAÇÃO, CONFORME DETALHE EM PROJETO | CJ | 9 |  | 2034.63 | 18311.67 | SE12000/B0/IRT01/IRT03*323
| V0000090 - POSTE METÁLICO, COM UMA LUMINÁRIA | CJ | 2034.63 | 1 | 2034.63
SE12000/B0-S008 | POSTE METÁLICO, COM DUAS LUMINÁRIA TIPO PÉTALA, RELÉ FOTOELÉTRICO, UMA LÂMPADA LED, 100W, TIPO PÚBLICA E ACESSÓRIOS DE FIXAÇÃO, CONFORME DETALHE EM PROJETO | CJ | 1 |  | 2250.63 | 2250.63
| V0000089 - POSTE METÁLICO, COM DUAS LUMINÁRIA | CJ | 2250.63 | 1 | 2250.63
83448 | CAIXA DE PASSGEM 50X50X60 FUNDO BRITA C/ TAMPA | UN | 19 |  | 198.21 | 3765.99
| 0039 - ACO CA-60, 5,0 MM, VERGALHAO | KG | 3.61 | 0.875 | 3.1587
| 0367 - AREIA GROSSA - POSTO JAZIDA/FORNECEDOR (RETIRADO NA JAZIDA, SEM TRANSPORTE) | M3 | 67 | 0.00819 | 0.54873
| 0370 - AREIA MEDIA - POSTO JAZIDA/FORNECEDOR (RETIRADO NA JAZIDA, SEM TRANSPORTE) | M3 | 60 | 0.1 | 6
| 1106 - CAL HIDRATADA CH-I PARA ARGAMASSAS | KG | 0.59 | 8.25 | 4.8675
| 1358 - CHAPA DE MADEIRA COMPENSADA RESINADA PARA FORMA DE CONCRETO, DE *2,2 X 1,1* M, E = 17 MM | M2 | 17.21 | 0.1 | 1.721
| 1379 - CIMENTO PORTLAND COMPOSTO CP II-32 | KG | 0.35 | 24.09 | 8.4315
| 4718 - PEDRA BRITADA N. 2 (19 A 38 MM) POSTO PEDREIRA/FORNECEDOR, SEM FRETE | M3 | 53.6 | 0.00949 | 0.50866
| 4722 - PEDRA BRITADA N. 3 (38 A 50 MM) POSTO PEDREIRA/FORNECEDOR, SEM FRETE | M3 | 53.6 | 0.008 | 0.4288 |  | SE12000/B0/IRT01/IRT03*323
| 7258 - TIJOLO CERAMICO MACICO *5 X 10 X 20* CM | UN | 0.26 | 138 | 35.88
| 88309 - PEDREIRO COM ENCARGOS COMPLEMENTARES | H | 16.84 | 3.8 | 63.992 |  | SE12000/B0/IRT01/IRT03*323
| 88316 - SERVENTE COM ENCARGOS COMPLEMENTARES | H | 12.04 | 6.04 | 72.7216
SE12000/B0-S006 | QUADRO DE COMANDO DE MOTORES, 5CV (PENEIRA), 220V, CONFORME DIAGRAMA TRIFILAR E QUADRO COM LISTA DE EQUIPAMENTOS DO QCM, VER DESENHO 04/10 | CJ | 1 |  | 7570.58 | 7570.58
| V0000097 - DISPOSITIVO DE PROTEÇÃO CONTRA SURTOS | UN | 217.92 | 3 | 653.76
| V0000098 - FONTE DE ALIMENTAÇÃO CHAVEADA | UN | 139.75 | 1 | 139.75
| V0000099 - MONITOR TRIFÁSICO CONTRA FALTA DE FASE | UN | 252 | 1 | 252 |  | SE12000/B0/IRT01/IRT03*323
| 72328 - FUSÍVEL TIPO "DIAZED", TIPO RÁPIDO OU RETARDADO - 35/63A - FORNECIMENTO E INSTALACAO | UN | 8.28 | 2 | 16.56
| V0000100 - VOLTÍMETRO FERRO MÓVEL C/ LEITURA DIRETA | UN | 148.92 | 1 | 148.92
| V0000101 - CHAVE COMUTADORA PARA VOLTÍMETRO | UN | 242.33 | 1 | 242.33 |  | SE12000/B0/IRT01/IRT03*323
| V0000102 - DISJUNTOR MOTOR PARA MANOBRA E PROTEÇÃO | UN | 628.6 | 2 | 1257.2
| V0000103 - CONTATOR DE FORÇA TRIPOLAR | UN | 110.07 | 2 | 220.14
| V0000104 - CONTATOR AUXILIAR TROPICALIZADO | UN | 334.52 | 2 | 669.04 |  | SE12000/B0/IRT01/IRT03*323
| V0000105 - CHAVE SECCIONADORA SOB CARGA, TRIPOLAR | UN | 1021.8 | 1 | 1021.8
| V0000106 - HORÍMETRO TOTALIZADOR DE HORAS ELETR. | UN | 185 | 2 | 370
| 74130/3 - DISJUNTOR TERMOMAGNETICO BIPOLAR PADRAO NEMA (AMERICANO) 10 A 50A 240V, FORNECIMENTO E INSTALACAO | UN | 62.99 | 3 | 188.97 |  | SE12000/B0/IRT01/IRT03*323
| 74130/4 - DISJUNTOR TERMOMAGNETICO TRIPOLAR PADRAO NEMA (AMERICANO) 10 A 50A 240V, FORNECIMENTO E INSTALACAO | UN | 87.58 | 1 | 87.58
| V0000107 - CHAVE FIM DE CURSO TIPO UNIVERSAL | UN | 58.9 | 1 | 58.9 |  | SE12000/B0/IRT01/IRT03*323
| V0000108 - LÂMPADA FLUORESCENTE COMPACTA | UN | 12.09 | 1 | 12.09
| V0000109 - RESISTOR DE AQUECIMENTO COM POTÊNCIA ADE | UN | 183 | 1 | 183
| V0000110 - TOMADA 2P+T, 10A, 250V, PADRÃO BRASILEIR | UN | 21.25 | 1 | 21.25
| V0000111 - PORTA DOCUMENTOS | UN | 57.9 | 1 | 57.9 |  | SE12000/B0/IRT01/IRT03*323
| V0000112 - QUADRO CHAPA DE AÇO TRATADO, 600X500X300 | UN | 654.09 | 1 | 654.09
| V0000113 - RÉGUA DE BORNES | UN | 45 | 1 | 45 |  | SE12000/B0/IRT01/IRT03*323
| V0000114 - BARRAMENTO TRIFÁSICO, 220V E | UN | 49.5 | 1 | 49.5
| 88264 - ELETRICISTA COM ENCARGOS COMPLEMENTARES | H | 17.01 | 40 | 680.4 |  | SE12000/B0/IRT01/IRT03*323
| 88247 - AUXILIAR DE ELETRICISTA COM ENCARGOS COMPLEMENTARES | H | 13.51 | 40 | 540.4
SE12000/B0-S002 | QUADRO EM CHAPA DE AÇO SAE 1008 (QICA), COM PINTURA ANTI-CORROSIVA PROVIDO DE PORTA, COMPLETO, VER DESENHO 05/10 | CJ | 1 |  | 8759.73 | 8759.73
| V0000115 - BOTÃO DE COMANDO COMPLETO, COM ATUADOR | UN | 54.07 | 5 | 270.35
| V0000116 - COMUTADOR COMPLETO DE 3 POSIÇÕES | UN | 75 | 1 | 75 |  | SE12000/B0/IRT01/IRT03*323
| V0000117 - SINALEIRO COM LED INTEGRADO, COR AMARELA | UN | 24.89 | 8 | 199.12
| V0000118 - SINALEIRO COM LED INTEGRADO, COR VERM. | UN | 24.89 | 3 | 74.67 |  | SE12000/B0/IRT01/IRT03*323
| V0000119 - CONTATOR AUXILIAR TROPICALIZADO 2NA+2NF | UN | 334.52 | 13 | 4348.76
| V0000120 - CONTATOR AUXILIAR TROPICALIZADO 3NA+2NF | UN | 334.52 | 2 | 669.04 |  | SE12000/B0/IRT01/IRT03*323
| V0000121 - CONTATOR AUXILIAR TROPICALIZADO 4NA | UN | 334.52 | 3 | 1003.56
| V0000122 - RELÉ TEMPORIZADO COM RETARDO NA ENER. | UN | 98.81 | 1 | 98.81 |  | SE12000/B0/IRT01/IRT03*323
| V0000123 - BUZINA BITONAL OU PULSANTE | UN | 42.63 | 1 | 42.63
| V0000111 - PORTA DOCUMENTOS | UN | 57.9 | 1 | 57.9 |  | SE12000/B0/IRT01/IRT03*323
| V0000112 - QUADRO CHAPA DE AÇO TRATADO, 600X500X300 | UN | 654.09 | 1 | 654.09
| V0000113 - RÉGUA DE BORNES | UN | 45 | 1 | 45 |  | SE12000/B0/IRT01/IRT03*323
| 88264 - ELETRICISTA COM ENCARGOS COMPLEMENTARES | H | 17.01 | 40 | 680.4
| 88247 - AUXILIAR DE ELETRICISTA COM ENCARGOS COMPLEMENTARES | H | 13.51 | 40 | 540.4 |  | SE12000/B0/IRT01/IRT03*323
85195 | CHAVE DE BOIA AUTOMÁTICA | UN | 3 |  | 66.18 | 198.54
| 3146 - FITA VEDA ROSCA EM ROLOS DE 18 MM X 10 M (L X C) | UN | 2.55 | 0.15 | 0.3825 |  | SE12000/B0/IRT01/IRT03*323
| 7588 - AUTOMATICO DE BOIA SUPERIOR / INFERIOR, *15* A / 250 V | UN | 41.4 | 1 | 41.4
| 88247 - AUXILIAR DE ELETRICISTA COM ENCARGOS COMPLEMENTARES | H | 13.51 | 0.8 | 10.808 |  | SE12000/B0/IRT01/IRT03*323
| 88264 - ELETRICISTA COM ENCARGOS COMPLEMENTARES | H | 17.01 | 0.8 | 13.608
SE12000/B0-S005 | QUADRO GERAL DE BAIXA TENSÃO, TIPO AUTOSUPORTADO, FABRICADO EM CHAPA DE AÇO 1,5 MM,COM ACABAMENTO INTERNO E EXTERNO EM TINTA CINZA CLARO, 220V, CONFORME PROJETO ELÉTRICO. | CJ | 1 |  | 5938.87 | 5938.87 | SE12000/B0/IRT01/IRT03*323
| V0000124 - QUADRO, TIPO AUTOSUPORTADO | UN | 883.73 | 1 | 883.73
| 74130/5 - DISJUNTOR TERMOMAGNETICO TRIPOLAR PADRAO NEMA (AMERICANO) 60 A 100A 240V, FORNECIMENTO E INSTALACAO | UN | 118.41 | 2 | 236.82 |  | SE12000/B0/IRT01/IRT03*323
| 74130/4 - DISJUNTOR TERMOMAGNETICO TRIPOLAR PADRAO NEMA (AMERICANO) 10 A 50A 240V, FORNECIMENTO E INSTALACAO | UN | 87.58 | 2 | 175.16
| 74130/3 - DISJUNTOR TERMOMAGNETICO BIPOLAR PADRAO NEMA (AMERICANO) 10 A 50A 240V, FORNECIMENTO E INSTALACAO | UN | 62.99 | 2 | 125.98
| 74130/1 - DISJUNTOR TERMOMAGNETICO MONOPOLAR PADRAO NEMA (AMERICANO) 10 A 30A 240V, FORNECIMENTO E INSTALACAO | UN | 13.35 | 6 | 80.1
| V0000097 - DISPOSITIVO DE PROTEÇÃO CONTRA SURTOS | UN | 217.92 | 4 | 871.68
| V0000114 - BARRAMENTO TRIFÁSICO, 220V E | UN | 49.5 | 1 | 49.5
| V0000111 - PORTA DOCUMENTOS | UN | 57.9 | 1 | 57.9
| V0000125 - TRANSFORMADOR DE CORRENTE, 100-5A | UN | 69.8 | 3 | 209.4
| V0000126 - TRANSFORMADOR DE POTENCIAL, 220-127V | UN | 127.8 | 1 | 127.8
| V0000127 - MEDIDOR DE GRANDEZAS DIGITAL MULTIFUNÇÃO | UN | 1900 | 1 | 1900
| 88264 - ELETRICISTA COM ENCARGOS COMPLEMENTARES | H | 17.01 | 40 | 680.4
| 88247 - AUXILIAR DE ELETRICISTA COM ENCARGOS COMPLEMENTARES | H | 13.51 | 40 | 540.4
SE12000/B0-S001 | QUADRO DISTRIBUIÇÃO DE CIRCUITOS, TIPO EMBUTIR/SOBREPOR, FABRICADO EM CHAPA DE AÇO 1,5 MM,COM ACABAMENTO INTERNO E EXTERNO EM TINTA CINZA CLARO, CONFORME PROJETO ELÉTRICO. | CJ | 1 |  | 3492.3 | 3492.3
| 74130/5 - DISJUNTOR TERMOMAGNETICO TRIPOLAR PADRAO NEMA (AMERICANO) 60 A 100A 240V, FORNECIMENTO E INSTALACAO | UN | 118.41 | 1 | 118.41
| 74130/3 - DISJUNTOR TERMOMAGNETICO BIPOLAR PADRAO NEMA (AMERICANO) 10 A 50A 240V, FORNECIMENTO E INSTALACAO | UN | 62.99 | 3 | 188.97
| 74130/1 - DISJUNTOR TERMOMAGNETICO MONOPOLAR PADRAO NEMA (AMERICANO) 10 A 30A 240V, FORNECIMENTO E INSTALACAO | UN | 13.35 | 9 | 120.15
| V0000097 - DISPOSITIVO DE PROTEÇÃO CONTRA SURTOS | UN | 217.92 | 4 | 871.68
| V0000114 - BARRAMENTO TRIFÁSICO, 220V E | UN | 49.5 | 1 | 49.5
| V0000111 - PORTA DOCUMENTOS | UN | 57.9 | 1 | 57.9
| V0000128 - INTERRUPTOR RESIDUAL, 30MA, 25A, 127V, M | UN | 82.17 | 4 | 328.68
| V0000129 - INTERRUPTOR RESIDUAL, 30MA, 25A, 220V, B | UN | 82.17 | 2 | 164.34
| V0000130 - QUADRO, TIPO SOBREPOR, 600X600X200MM | UN | 371.87 | 1 | 371.87
| 88264 - ELETRICISTA COM ENCARGOS COMPLEMENTARES | H | 17.01 | 40 | 680.4
| 88247 - AUXILIAR DE ELETRICISTA COM ENCARGOS COMPLEMENTARES | H | 13.51 | 40 | 540.4
91953 | INTERRUPTOR SIMPLES (1 MÓDULO), 10A/250V, INCLUINDO SUPORTE E PLACA - FORNECIMENTO E INSTALAÇÃO. AF_12/2015 | UN | 5 |  | 16.94 | 84.7
| 91946 - SUPORTE PARAFUSADO COM PLACA DE ENCAIXE 4" X 2" MÉDIO (1,30 M DO PISO) PARA PONTO ELÉTRICO - FORNECIMENTO E INSTALAÇÃO. AF_12/2015 | UN | 5.23 | 1 | 5.23
| 91952 - INTERRUPTOR SIMPLES (1 MÓDULO), 10A/250V, SEM SUPORTE E SEM PLACA - FORNECIMENTO E INSTALAÇÃO. AF_12/2015 | UN | 11.71 | 1 | 11.71
91959 | INTERRUPTOR SIMPLES (2 MÓDULOS), 10A/250V, INCLUINDO SUPORTE E PLACA - FORNECIMENTO E INSTALAÇÃO. AF_12/2015 | UN | 2 |  | 26.84 | 53.68
| 91946 - SUPORTE PARAFUSADO COM PLACA DE ENCAIXE 4" X 2" MÉDIO (1,30 M DO PISO) PARA PONTO ELÉTRICO - FORNECIMENTO E INSTALAÇÃO. AF_12/2015 | UN | 5.23 | 1 | 5.23
| 91958 - INTERRUPTOR SIMPLES (2 MÓDULOS), 10A/250V, SEM SUPORTE E SEM PLACA - FORNECIMENTO E INSTALAÇÃO. AF_12/2015 | UN | 21.61 | 1 | 21.61
92000 | TOMADA BAIXA DE EMBUTIR (1 MÓDULO), 2P+T 10 A, INCLUINDO SUPORTE E PLACA - FORNECIMENTO E INSTALAÇÃO. AF_12/2015 | UN | 20 |  | 17.92 | 358.4
| 91946 - SUPORTE PARAFUSADO COM PLACA DE ENCAIXE 4" X 2" MÉDIO (1,30 M DO PISO) PARA PONTO ELÉTRICO - FORNECIMENTO E INSTALAÇÃO. AF_12/2015 | UN | 5.23 | 1 | 5.23
| 91998 - TOMADA BAIXA DE EMBUTIR (1 MÓDULO), 2P+T 10 A, SEM SUPORTE E SEM PLACA - FORNECIMENTO E INSTALAÇÃO. AF_12/2015 | UN | 12.69 | 1 | 12.69
SE12000/B0-S043 | TOMADA 3P+T TIPO INDUSTRIAL, 16A, 250V, DE SOBREPOR | UN | 1 |  | 98.45 | 98.45
| V0000093 - TOMADA 3P+T TIPO INDUSTRIAL, 16A, 250V, | UN | 98.45 | 1 | 98.45
SE12000/B0-S009 | PLACA COM FURO CENTRAL, PARA CAIXA DE AÇO ESMALTADA 2"X4", PARA CHUVEIRO COM TAMPA | UN | 1 |  | 9.5 | 9.5
| V0000088 - PLACA COM FURO CENTRAL, 2"X4" | UN | 9.5 | 1 | 9.5
SE12000/B0-S013 | CAIXA DE AÇO ESMALTADA, DIMENSÃO 2"X4" | UN | 28 |  | 5.72 | 160.16
| V0000084 - CAIXA DE AÇO ESMALTADA, DIMENSÃO 2"X4" | UN | 5.72 | 1 | 5.72
92865 | CAIXA OCTOGONAL 4" X 4", METÁLICA, INSTALADA EM LAJE - FORNECIMENTO E INSTALAÇÃO. AF_12/2015 | UN | 7 |  | 6.53 | 45.71
| 10569 - CAIXA DE PASSAGEM OCTOGONAL 4 X4, EM ACO ESMALTADA, COM FUNDO MOVEL SIMPLES | UN | 2.17 | 1 | 2.17
| 88247 - AUXILIAR DE ELETRICISTA COM ENCARGOS COMPLEMENTARES | H | 13.51 | 0.143 | 1.9319
| 88264 - ELETRICISTA COM ENCARGOS COMPLEMENTARES | H | 17.01 | 0.143 | 2.4324
SE12000/B0-S012 | CAIXA DE AÇO ESMALTADA, DIMENSÃO 3"X3" | UN | 6 |  | 9.25 | 55.5
| V0000085 - CAIXA DE AÇO ESMALTADA, DIMENSÃO 3"X3" | UN | 9.25 | 1 | 9.25
SE12000/B0-S011 | LUMINÁRIA TIPO CALHA DE SOBREPOR, COM DUAS LAMPADAS TUBO LED 18W/127V, (COMPLETA) | CJ | 4 |  | 117.31 | 469.24
| V0000086 - LUMINÁRIA TIPO CALHA DE SOBREPOR | CJ | 117.31 | 1 | 117.31
SE12000/B0-S010 | LUMINÁRIA TIPO CALHA DE SOBREPOR, COM DUAS LAMPADAS TUBO LED 9W/127V, (COMPLETA) | CJ | 3 |  | 91.55 | 274.65
| V0000087 - LUMINÁRIA TIPO CALHA DE SOBREPOR | CJ | 91.55 | 1 | 91.55
SE12000/B0-S044 | LUMINÁRIA TIPO ARANDELA, COM DUAS LAMPADAS ESPIRAL LED 9W/127V, (COMPLETA) | UN | 6 |  | 93.54 | 561.24
| V0000094 - LUMINÁRIA TIPO ARANDELA, COM DUAS LAMP | UN | 93.54 | 1 | 93.54
SE12000/B0-S045 | PADRÃO DE ENTRADA DE ENERGIA (FORNECIMENTO COMPLETO), CONFORME DETALHE NO DESENHO 01/10 | UN | 1 |  | 3846.44 | 3846.44
| V0000131 - POSTE DE AÇO ZINCADO Ø102MMX7,0M | UN | 1103.88 | 1 | 1103.88
| V0000132 - TAMPÃO DE ALUMÍNIO Ø102MM | UN | 9.58 | 1 | 9.58
| V0000133 - ARMAÇÃO SECUNDÁRIA DE 1 ESTRIBO C/ HASTE | UN | 29.93 | 1 | 29.93
| V0000134 - CINTA DE AÇO ZINCADO Ø102MM C/ PARAFUSO | UN | 23.91 | 1 | 23.91
| V0000135 - ELETRODUTO DE PVC RÍGIDO PESADO Ø50MM | M | 34.28 | 1 | 34.28
| V0000136 - ISOLADOR ROLDANA PARA BAIXA TENSÃO | UN | 5.63 | 1 | 5.63
| V0000137 - CABEÇOTE DE ALUMÍNIO 135 GRAUS Ø102MM | UN | 39.45 | 1 | 39.45
| V0000138 - ARAME DE AÇO GALVANIZADO NÚMERO 14 BWG | KG | 12.55 | 0.5 | 6.275
| V0000139 - CAIXA PARA MEDIDOR POLIFÁSICO | UN | 86.8 | 1 | 86.8
| 83483 - HASTE DE TERRA CANTONEIRA GALVANIZADA L=2,00M COM CONEXOES | UN | 44.57 | 2 | 89.14
| V0000140 - PAR BUCHA E ARRUELA Ø50MM | UN | 5.5 | 4 | 22
| 74130/5 - DISJUNTOR TERMOMAGNETICO TRIPOLAR PADRAO NEMA (AMERICANO) 60 A 100A 240V, FORNECIMENTO E INSTALACAO | UN | 118.41 | 1 | 118.41
| 91908 - CURVA 90 GRAUS PARA ELETRODUTO, PVC, ROSCÁVEL, DN 40 MM (1 1/4"), PARA CIRCUITOS TERMINAIS, INSTALADA EM LAJE - FORNECIMENTO E INSTALAÇÃO. AF_12/2015 | UN | 12.16 | 2 | 24.32
| 93014 - LUVA PARA ELETRODUTO, PVC, ROSCÁVEL, DN 60 MM (2") - FORNECIMENTO E INSTALAÇÃO. AF_12/2015 | UN | 10.93 | 3 | 32.79
| V0000141 - TERMINAL DE ATERRAMENTO PARA CABO | UN | 10.38 | 1 | 10.38
| V0000142 - CAIXA DE PASSAGEM EM CHAPA DE AÇO | UN | 38.86 | 1 | 38.86
| V0000143 - CONSTRUÇÃO DE PADRÃO EM ALVENARIA | CJ | 950 | 1 | 950
| 88247 - AUXILIAR DE ELETRICISTA COM ENCARGOS COMPLEMENTARES | H | 13.51 | 40 | 540.4
| 88264 - ELETRICISTA COM ENCARGOS COMPLEMENTARES | H | 17.01 | 40 | 680.4
SE12000/B0-S046 | BARRA DE ALUMÍNIO 30X5MM | UN | 3 |  | 25 | 75
| V0000095 - BARRA DE ALUMÍNIO 30X5MM | UN | 25 | 1 | 25
| INTERCEPTORES |  |  |  |  | 452419.9677 | SE12000/B0/INT01
| INTERCEPTORES 1ª ETAPA |  |  |  |  | 452419.9677 | SE12000/B0/INT01/INT01
| SERVIÇOS |  |  |  |  | 313037.8077 | SE12000/B0/INT01/INT01/O
| Serviços Preliminares |  |  |  |  | 17909.11 | SE12000/B0/INT01/INT01/O*302
85424 | ISOLAMENTO DE OBRA COM TELA PLASTICA COM MALHA DE 5MM E ESTRUTURA DE MADEIRA PONTALETEADA | M2 | 1025 |  | 17.06 | 17486.5 | SE12000/B0/INT01/INT01/O*302
| 4491 - PECA DE MADEIRA NATIVA / REGIONAL 7,5 X 7,5CM (3X3) NAO APARELHADA (P/FORMA) | M | 4.86 | 0.06 | 0.2916
| 4509 - PECA DE MADEIRA 3A QUALIDADE 2,5 X 10CM NAO APARELHADA | M | 2.5 | 0.2 | 0.5
| 5061 - PREGO DE ACO POLIDO COM CABECA 18 X 27 (2 1/2 X 10) | KG | 7.93 | 0.01 | 0.0793
| 7170 - TELA FACHADEIRA EM POLIETILENO, ROLO DE 3 X 100 M (L X C), COR BRANCA, SEM LOGOMARCA - PARA PROTECAO DE OBRAS | M2 | 1.62 | 1.1 | 1.782
| 88239 - AJUDANTE DE CARPINTEIRO COM ENCARGOS COMPLEMENTARES | H | 13.33 | 0.53 | 7.0649
| 88262 - CARPINTEIRO DE FORMAS COM ENCARGOS COMPLEMENTARES | H | 16.73 | 0.44 | 7.3612
74221/1 | SINALIZACAO DE TRANSITO - NOTURNA | M | 17 |  | 2.02 | 34.34 | SE12000/B0/INT01/INT01/O*302
| 0939 - FIO DE COBRE, SOLIDO, CLASSE 1, ISOLACAO EM PVC/A, ANTICHAMA BWF-B, 450/750V, SECAO NOMINAL 2,5 MM2 | M | 0.93 | 0.3 | 0.279
| 2705 - ENERGIA ELETRICA ATE 2000 KWH INDUSTRIAL, SEM DEMANDA | KW/ | 0.68 | 0.24 | 0.1632
| 3753 - LAMPADA FLUORESCENTE TUBULAR T10, DE 20 OU 40 W, BIVOLT | UN | 5.17 | 0.009 | 0.04653
| 4815 - BALDE VERMELHO PARA SINALIZACAO DE VIAS | UN | 4.33 | 0.009 | 0.03897
| 12294 - SOQUETE DE PORCELANA BASE E27, PARA USO AO TEMPO, PARA LAMPADAS | UN | 8.35 | 0.009 | 0.07515
| 88264 - ELETRICISTA COM ENCARGOS COMPLEMENTARES | H | 17.01 | 0.05 | 0.8505
| 88316 - SERVENTE COM ENCARGOS COMPLEMENTARES | H | 12.04 | 0.05 | 0.602
74219/1 | PASSADICOS COM TABUAS DE MADEIRA PARA PEDESTRES | M2 | 4 |  | 48.95 | 195.8 | SE12000/B0/INT01/INT01/O*302
| 4472 - VIGA DE MADEIRA NAO APARELHADA *6 X 16* CM, MACARANDUBA, ANGELIM OU EQUIVALENTE DA REGIAO | M | 19.19 | 0.7619 | 14.6209
| 5061 - PREGO DE ACO POLIDO COM CABECA 18 X 27 (2 1/2 X 10) | KG | 7.93 | 0.2 | 1.586
| 6189 - TABUA MADEIRA 2A QUALIDADE 2,5 X 30,0CM (1 X 12") NAO APARELHADA | M | 14.79 | 0.4285 | 6.3375
| 88262 - CARPINTEIRO DE FORMAS COM ENCARGOS COMPLEMENTARES | H | 16.73 | 0.5 | 8.365
| 88316 - SERVENTE COM ENCARGOS COMPLEMENTARES | H | 12.04 | 1.5 | 18.06
74219/2 | PASSADICOS COM TABUAS DE MADEIRA PARA VEICULOS | M2 | 4 |  | 45.68 | 182.72 | SE12000/B0/INT01/INT01/O*302
| 4491 - PECA DE MADEIRA NATIVA / REGIONAL 7,5 X 7,5CM (3X3) NAO APARELHADA (P/FORMA) | M | 4.86 | 0.8 | 3.888
| 5061 - PREGO DE ACO POLIDO COM CABECA 18 X 27 (2 1/2 X 10) | KG | 7.93 | 0.2 | 1.586
| 6189 - TABUA MADEIRA 2A QUALIDADE 2,5 X 30,0CM (1 X 12") NAO APARELHADA | M | 14.79 | 0.9333 | 13.8035
| 88262 - CARPINTEIRO DE FORMAS COM ENCARGOS COMPLEMENTARES | H | 16.73 | 0.5 | 8.365
| 88316 - SERVENTE COM ENCARGOS COMPLEMENTARES | H | 12.04 | 1.5 | 18.06
65 000 010 | SINALIZACAO - CONE CONFORME PADRAO COPASA P.065 FORNECIMENTO E MOVIMENTACAO | UN | 13 |  | 0.75 | 9.75 | SE12000/B0/INT01/INT01/O*302
| 35 000 044 - SERVENTE, INCLUSIVE ES E ENCARGOS COMPLEMENTARES | H | 12.01 | 0.05 | 0.6005
| 35 000 132 - CONE PARA SINALIZACAO, FABRICADO CONFORME PROJETO PADRAO P COPASA- 065/- | UN | 27.48 | 0.0056 | 0.15389
| Movimento de Terra |  |  |  |  | 124535.66 | SE12000/B0/INT01/INT01/O*304
93358 | ESCAVAÇÃO MANUAL DE VALAS. AF_03/2016 | M3 | 486 |  | 47.63 | 23148.18 | SE12000/B0/INT01/INT01/O*304
| 88316 - SERVENTE COM ENCARGOS COMPLEMENTARES | H | 12.04 | 3.956 | 47.6302
90106 | ESCAVAÇÃO MECANIZADA DE VALA COM PROFUNDIDADE ATÉ 1,5 M (MÉDIA ENTRE MONTANTE E JUSANTE/UMA COMPOSIÇÃO POR TRECHO) COM RETROESCAVADEIRA (CAPACIDADE DA CAÇAMBA DA RETRO: 0,26 M3 / P | M3 | 1703 |  | 8.73 | 14867.19 | SE12000/B0/INT01/INT01/O*304
| 5678 - RETROESCAVADEIRA SOBRE RODAS COM CARREGADEIRA, TRAÇÃO 4X4, POTÊNCIA LÍQ. 88 HP, CAÇAMBA CARREG. CAP. MÍN. 1 M3, CAÇAMBA RETRO CAP. 0,26 M3, PESO OPERACIONAL MÍN. 6.6 | CHP | 85.04 | 0.066 | 5.6126
| 5679 - RETROESCAVADEIRA SOBRE RODAS COM CARREGADEIRA, TRAÇÃO 4X4, POTÊNCIA LÍQ. 88 HP, CAÇAMBA CARREG. CAP. MÍN. 1 M3, CAÇAMBA RETRO CAP. 0,26 M3, PESO OPERACIONAL MÍN. 6.6 | CHI | 30.52 | 0.049 | 1.4955
| 88316 - SERVENTE COM ENCARGOS COMPLEMENTARES | H | 12.04 | 0.136 | 1.6374
90108 | ESCAVAÇÃO MECANIZADA DE VALA COM PROFUNDIDADE MAIOR QUE 1,5 M ATÉ 3,0 M (MÉDIA ENTRE MONTANTE E JUSANTE/UMA COMPOSIÇÃO POR TRECHO) COM RETROESCAVADEIRA (CAPACIDADE DA CAÇAMBA DA RE | M3 | 120 |  | 7.83 | 939.6 | SE12000/B0/INT01/INT01/O*304
| 5678 - RETROESCAVADEIRA SOBRE RODAS COM CARREGADEIRA, TRAÇÃO 4X4, POTÊNCIA LÍQ. 88 HP, CAÇAMBA CARREG. CAP. MÍN. 1 M3, CAÇAMBA RETRO CAP. 0,26 M3, PESO OPERACIONAL MÍN. 6.6 | CHP | 85.04 | 0.059 | 5.0174
| 5679 - RETROESCAVADEIRA SOBRE RODAS COM CARREGADEIRA, TRAÇÃO 4X4, POTÊNCIA LÍQ. 88 HP, CAÇAMBA CARREG. CAP. MÍN. 1 M3, CAÇAMBA RETRO CAP. 0,26 M3, PESO OPERACIONAL MÍN. 6.6 | CHI | 30.52 | 0.044 | 1.3429
| 88316 - SERVENTE COM ENCARGOS COMPLEMENTARES | H | 12.04 | 0.123 | 1.4809
65 000 168 | ESCAVACAO E CARGA MECANICA DE VALAS, EM ROCHA BRANDA, A FRIO | M3 | 122 |  | 155.97 | 19028.34 | SE12000/B0/INT01/INT01/O*304
| 35 000 681 - MANGUEIRA PARA AR COMPRIMIDO, P/ PRESSAO DE ATE 300 PSI, 3/4", 2 LONAS | M | 21.88 | 0.06 | 1.3128
| 35 000 682 - ENGATE RAPIDO EM ACO FORJADO, 3/4" | UN | 28.1 | 0.0045 | 0.12645
| 35 000 684 - ABRACADEIRA BI-PARTIDA EM ACO FORJADO, 1" | UN | 17.72 | 0.0045 | 0.07974
| 35 000 685 - PONTEIRO SEXTAVADO, EM ACO ESPECIAL, PARA UTILIZACAO COM ROMPEDOR PNEUMATICO MANUAL, DE 1.1/4" X 6.1/4" X 400 MM | UN | 86 | 0.00345 | 0.2967
| 35 000 690 - LUBRIFICADOR DE LINHA COM ENGATES | UN | 351.21 | 0.0035 | 1.2292
| 35 000 692 - BROCA INTEGRAL, SERIE 11, 7/8" X (800 X 34) MM | UN | 273.37 | 0.025 | 6.8343
| 35 000 693 - BROCA INTEGRAL, SERIE 11, 7/8" X (1600 X 33) MM | UN | 319.6 | 0.025 | 7.99
| 65 000 183 - CARGA MECANICA-DESMONTE DE ROCHA | M3 | 20.61 | 1 | 20.61
| 65 001 020 - COMPRESSOR 149PCM POT 63HP-HP | H | 37.44 | 2.08 | 77.8752
| 65 001 038 - AFIADORA DE BROCAS INTEGRAIS-HP | H | 12.74 | 0.3125 | 3.9813
| 65 001 040 - ROMPEDOR PNEUMATIVO MANUAL-HP | H | 12.65 | 0.62 | 7.843
| 65 001 041 - PERFURATRIZ PNEUMATICA MANUAL-HP | H | 13.36 | 2.08 | 27.7888
93382 | REATERRO MANUAL DE VALAS COM COMPACTAÇÃO MECANIZADA. AF_04/2016 | M3 | 2362 |  | 17.69 | 41783.78 | SE12000/B0/INT01/INT01/O*304
| 5901 - CAMINHÃO PIPA 10.000 L TRUCADO, PESO BRUTO TOTAL 23.000 KG, CARGA ÚTIL MÁXIMA 15.935 KG, DISTÂNCIA ENTRE EIXOS 4,8 M, POTÊNCIA 230 CV, INCLUSIVE TANQUE DE AÇO PARA T | CHP | 144.58 | 0.006 | 0.86748
| 5903 - CAMINHÃO PIPA 10.000 L TRUCADO, PESO BRUTO TOTAL 23.000 KG, CARGA ÚTIL MÁXIMA 15.935 KG, DISTÂNCIA ENTRE EIXOS 4,8 M, POTÊNCIA 230 CV, INCLUSIVE TANQUE DE AÇO PARA T | CHI | 27.26 | 0.003 | 0.08178
| 88316 - SERVENTE COM ENCARGOS COMPLEMENTARES | H | 12.04 | 0.659 | 7.9344
| 91533 - COMPACTADOR DE SOLOS DE PERCUSSÃO (SOQUETE) COM MOTOR A GASOLINA 4 TEMPOS, POTÊNCIA 4 CV - CHP DIURNO. AF_08/2015 | CHP | 18.29 | 0.274 | 5.0115
| 91534 - COMPACTADOR DE SOLOS DE PERCUSSÃO (SOQUETE) COM MOTOR A GASOLINA 4 TEMPOS, POTÊNCIA 4 CV - CHI DIURNO. AF_08/2015 | CHI | 15.01 | 0.254 | 3.8125
74010/1 | CARGA E DESCARGA MECANICA DE SOLO UTILIZANDO CAMINHAO BASCULANTE 6,0M3/16T E PA CARREGADEIRA SOBRE PNEUS 128 HP, CAPACIDADE DA CAÇAMBA 1,7 A 2,8 M3, PESO OPERACIONAL 11632 KG | M3 | 2079 |  | 1.45 | 3014.55 | SE12000/B0/INT01/INT01/O*304
| 5811 - CAMINHÃO BASCULANTE 6 M3, PESO BRUTO TOTAL 16.000 KG, CARGA ÚTIL MÁXIMA 13.071 KG, DISTÂNCIA ENTRE EIXOS 4,80 M, POTÊNCIA 230 CV INCLUSIVE CAÇAMBA METÁLICA - CHP DIU | CHP | 146.14 | 0.003 | 0.43842
| 5940 - PÁ CARREGADEIRA SOBRE RODAS, POTÊNCIA LÍQUIDA 128 HP, CAPACIDADE DA CAÇAMBA 1,7 A 2,8 M3, PESO OPERACIONAL 11632 KG - CHP DIURNO. AF_06/2014 | CHP | 116.56 | 0.008 | 0.93248
| 88316 - SERVENTE COM ENCARGOS COMPLEMENTARES | H | 12.04 | 0.008 | 0.09632
95285 | TRANSPORTE COM CAMINHÃO BASCULANTE 6 M3 EM RODOVIA COM LEITO NATURAL, DMT ATÉ 200 M | M3 | 2079 |  | 3.33 | 6923.07 | SE12000/B0/INT01/INT01/O*304
| 5811 - CAMINHÃO BASCULANTE 6 M3, PESO BRUTO TOTAL 16.000 KG, CARGA ÚTIL MÁXIMA 13.071 KG, DISTÂNCIA ENTRE EIXOS 4,80 M, POTÊNCIA 230 CV INCLUSIVE CAÇAMBA METÁLICA - CHP DIU | CHP | 146.14 | 0.0228 | 3.332
83344 | ESPALHAMENTO DE MATERIAL EM BOTA FORA, COM UTILIZACAO DE TRATOR DE ESTEIRAS DE 165 HP | M3 | 1522 |  | 0.75 | 1141.5 | SE12000/B0/INT01/INT01/O*304
| 5847 - TRATOR DE ESTEIRAS, POTÊNCIA 170 HP, PESO OPERACIONAL 19 T, CAÇAMBA 5,2 M3 - CHP DIURNO. AF_06/2014 | CHP | 152.15 | 0.0029867 | 0.45443
| 88316 - SERVENTE COM ENCARGOS COMPLEMENTARES | H | 12.04 | 0.0255 | 0.30702
74151/1 | ESCAVACAO E CARGA MATERIAL 1A CATEGORIA, UTILIZANDO TRATOR DE ESTEIRAS DE 110 A 160HP COM LAMINA, PESO OPERACIONAL * 13T E PA CARREGADEIRA COM 170 HP. | M3 | 592 |  | 2.63 | 1556.96 | SE12000/B0/INT01/INT01/O*304
| 5851 - TRATOR DE ESTEIRAS, POTÊNCIA 150 HP, PESO OPERACIONAL 16,7 T, COM RODA MOTRIZ ELEVADA E LÂMINA 3,18 M3 - CHP DIURNO. AF_06/2014 | CHP | 143.73 | 0.0093458 | 1.3433
| 5944 - PÁ CARREGADEIRA SOBRE RODAS, POTÊNCIA 197 HP, CAPACIDADE DA CAÇAMBA 2,5 A 3,5 M3, PESO OPERACIONAL 18338 KG - CHP DIURNO. AF_06/2014 | CHP | 164.2 | 0.0054206 | 0.89006
| 5946 - PÁ CARREGADEIRA SOBRE RODAS, POTÊNCIA 197 HP, CAPACIDADE DA CAÇAMBA 2,5 A 3,5 M3, PESO OPERACIONAL 18338 KG - CHI DIURNO. AF_06/2014 | CHI | 46.65 | 0.0039252 | 0.18311
| 88316 - SERVENTE COM ENCARGOS COMPLEMENTARES | H | 12.04 | 0.018692 | 0.22505
94102 | LASTRO DE VALA COM PREPARO DE FUNDO, LARGURA MENOR QUE 1,5 M, COM CAMADA DE AREIA, LANÇAMENTO MANUAL, EM LOCAL COM NÍVEL BAIXO DE INTERFERÊNCIA. AF_06/2016 | M3 | 86.5 |  | 140.26 | 12132.49 | SE12000/B0/INT01/INT01/O*304
| 0370 - AREIA MEDIA - POSTO JAZIDA/FORNECEDOR (RETIRADO NA JAZIDA, SEM TRANSPORTE) | M3 | 60 | 1.1 | 66
| 88309 - PEDREIRO COM ENCARGOS COMPLEMENTARES | H | 16.84 | 2.065 | 34.7746
| 88316 - SERVENTE COM ENCARGOS COMPLEMENTARES | H | 12.04 | 3.096 | 37.2758
| 91533 - COMPACTADOR DE SOLOS DE PERCUSSÃO (SOQUETE) COM MOTOR A GASOLINA 4 TEMPOS, POTÊNCIA 4 CV - CHP DIURNO. AF_08/2015 | CHP | 18.29 | 0.069 | 1.262
| 91534 - COMPACTADOR DE SOLOS DE PERCUSSÃO (SOQUETE) COM MOTOR A GASOLINA 4 TEMPOS, POTÊNCIA 4 CV - CHI DIURNO. AF_08/2015 | CHI | 15.01 | 0.064 | 0.96064
| Contenção, Escor., Esgot. e Drenagem |  |  |  |  | 60220.6 | SE12000/B0/INT01/INT01/O*305
94043 | ESCORAMENTO DE VALA, TIPO PONTALETEAMENTO, COM PROFUNDIDADE DE 0 A 1,5 M, LARGURA MENOR QUE 1,5 M, EM LOCAL COM NÍVEL BAIXO DE INTERFERÊNCIA. AF_06/2016 | M2 | 4415 |  | 13.64 | 60220.6 | SE12000/B0/INT01/INT01/O*305
| 2736 - MADEIRA ROLICA SEM TRATAMENTO, EUCALIPTO OU EQUIVALENTE DA REGIAO, H = 3 M, D = 20 A 24 CM (PARA ESCORAMENTO) | M | 7.88 | 0.054 | 0.42552
| 5061 - PREGO DE ACO POLIDO COM CABECA 18 X 27 (2 1/2 X 10) | KG | 7.93 | 0.01 | 0.0793
| 6189 - TABUA MADEIRA 2A QUALIDADE 2,5 X 30,0CM (1 X 12") NAO APARELHADA | M | 14.79 | 0.217 | 3.2094
| 88262 - CARPINTEIRO DE FORMAS COM ENCARGOS COMPLEMENTARES | H | 16.73 | 0.455 | 7.6121
| 88316 - SERVENTE COM ENCARGOS COMPLEMENTARES | H | 12.04 | 0.195 | 2.3478
| Fundações e Estruturas |  |  |  |  | 27001.52 | SE12000/B0/INT01/INT01/O*306
65 000 317 | ADICIONAL DE PRECO P/ ACRESCIMO NA ALTURA DE POCO DE VISITA EM ANEIS PRE-MOLDADOS DE CONCRETO (BALAO: DIAMETRO = 0,60 M) | M | 15 |  | 244.52 | 3667.8 | SE12000/B0/INT01/INT01/O*306
| 35 000 041 - OFICIAL, INCLUSIVE ES E ENCARGOS COMPLEMENTARES | H | 17 | 1 | 17
| 35 000 044 - SERVENTE, INCLUSIVE ES E ENCARGOS COMPLEMENTARES | H | 12.01 | 1 | 12.01
| 35 000 203 - ANEL PRE-MOLDADO DE CONCRETO, COM ARMACAO E ALCA, FABRICADO CONFORME PROJETO PADRAO P-COPASA 104/_, DN 600 X 320 MM. | UN | 69.5 | 3 | 208.5
| 65 000 084 - ARGAMASSA DE CIMENTO E AREIA, TRACO 1:3 | M3 | 350.65 | 0.02 | 7.013
SE12000/B0-S009 | ADICIONAL DE PRECO PARA ACRESCIMO NA ALTURA DE POCO DE VISITA EM ANEIS PRE-MOLDAOS DE CONCRETO (BALAO: DIAMETRO = 1,50 M). | M | 3 |  | 240.76 | 722.28 | SE12000/B0/INT01/INT01/O*306
| 87372 - ARGAMASSA TRAÇO 1:3 (CIMENTO E AREIA MÉDIA) PARA CONTRAPISO, PREPARO MANUAL. AF_06/2014 | M3 | 412.64 | 0.015 | 6.1896
| 88309 - PEDREIRO COM ENCARGOS COMPLEMENTARES | H | 16.84 | 0.75 | 12.63
| 88316 - SERVENTE COM ENCARGOS COMPLEMENTARES | H | 12.04 | 0.75 | 9.03
| 12547 - ANEL OU ADUELA CONCRETO ARMADO D = 1,00M, H = 0,50M | UN | 90.11 | 2 | 180.22
| 91634 - GUINDAUTO HIDRÁULICO, CAPACIDADE MÁXIMA DE CARGA 6500 KG, MOMENTO MÁXIMO DE CARGA 5,8 TM, ALCANCE MÁXIMO HORIZONTAL 7,60 M, INCLUSIVE CAMINHÃO TOCO PBT 9.700 KG, PO | CHP | 108.97 | 0.3 | 32.691
SE12000/B0-S006 | EXECUÇÃO DE PILARES, EM CONCRETO ARMADO, PARA APOIO DA TUBULAÇÃO, CONFORME O PROJETO | UN | 1 |  | 22611.44 | 22611.44 | SE12000/B0/INT01/INT01/O*306
| 73990/1 - ARMACAO ACO CA-50 P/1,0M3 DE CONCRETO | UN | 425.26 | 4.5 | 1913.67
| 92419 - MONTAGEM E DESMONTAGEM DE FÔRMA DE PILARES RETANGULARES E ESTRUTURAS SIMILARES COM ÁREA MÉDIA DAS SEÇÕES MAIOR QUE 0,25 M², PÉ-DIREITO SIMPLES, EM CHAPA DE MADEIRA | M2 | 44.31 | 29 | 1284.99
| 94972 - CONCRETO FCK = 30MPA, TRAÇO 1:2,1:2,5 (CIMENTO/ AREIA MÉDIA/ BRITA 1) - PREPARO MECÂNICO COM BETONEIRA 600 L. AF_07/2016 | M3 | 257.75 | 4.5 | 1159.875
| 79460 - PINTURA EPOXI, DUAS DEMAOS | M2 | 36.27 | 138.5 | 5023.395
| 74156/3 - ESTACA A TRADO (BROCA) DIAMETRO = 20 CM, EM CONCRETO MOLDADO IN LOCO, 15 MPA, SEM ARMACAO. | M | 36.46 | 72 | 2625.12
| 92758 - PROTEÇÃO SUPERFICIAL DE CANAL EM GABIÃO TIPO SACO, DIÂMETRO DE 65 CENTÍMETROS, ENCHIMENTO MANUAL COM PEDRA DE MÃO TIPO RACHÃO - FORNECIMENTO E EXECUÇÃO. AF_12/2015 | M3 | 362.39 | 29 | 10509.31
| 92874 - LANÇAMENTO COM USO DE BOMBA, ADENSAMENTO E ACABAMENTO DE CONCRETO EM ESTRUTURAS. AF_12/2015 | M3 | 21.13 | 4.5 | 95.085
| Assentamentos |  |  |  |  | 51716.83 | SE12000/B0/INT01/INT01/O*307
90750 | ASSENTAMENTO DE TUBO DE PVC PARA REDE COLETORA DE ESGOTO DE PAREDE MACIÇA, DN 200 MM, JUNTA ELÁSTICA, INSTALADO EM LOCAL COM NÍVEL ALTO DE INTERFERÊNCIAS (NÃO INCLUI FORNECIMENTO). | M | 2138 |  | 4.43 | 9471.34 | SE12000/B0/INT01/INT01/O*307
| 88246 - ASSENTADOR DE TUBOS COM ENCARGOS COMPLEMENTARES | H | 21.08 | 0.134 | 2.8247
| 88316 - SERVENTE COM ENCARGOS COMPLEMENTARES | H | 12.04 | 0.134 | 1.6134
73590 | TRANSPORTE DE TUBOS DE PVC DN 200 | M | 2178 |  | 0.36 | 784.08 | SE12000/B0/INT01/INT01/O*307
| 5824 - CAMINHÃO TOCO, PBT 16.000 KG, CARGA ÚTIL MÁX. 10.685 KG, DIST. ENTRE EIXOS 4,8 M, POTÊNCIA 189 CV, INCLUSIVE CARROCERIA FIXA ABERTA DE MADEIRA P/ TRANSPORTE GERAL DE | CHP | 116.22 | 0.0031468 | 0.36572
73887/4 | ASSENTAMENTO SIMPLES DE TUBOS DE FERRO FUNDIDO (FOFO) C/ JUNTA ELASTICA - DN 200 - INCLUSIVE TRANSPORTE | M | 72 |  | 7.39 | 532.08 | SE12000/B0/INT01/INT01/O*307
| 5928 - GUINDAUTO HIDRÁULICO, CAPACIDADE MÁXIMA DE CARGA 6200 KG, MOMENTO MÁXIMO DE CARGA 11,7 TM, ALCANCE MÁXIMO HORIZONTAL 9,70 M, INCLUSIVE CAMINHÃO TOCO PBT 16.000 KG, P | CHP | 123.82 | 0.014 | 1.7335
| 73523 - TRANSPORTE DE TUBOS DE FERRO DUTIL DN 200 | M | 1.38 | 1 | 1.38
| 88246 - ASSENTADOR DE TUBOS COM ENCARGOS COMPLEMENTARES | H | 21.08 | 0.095 | 2.0026
| 88316 - SERVENTE COM ENCARGOS COMPLEMENTARES | H | 12.04 | 0.19 | 2.2876
73607 | ASSENTAMENTO DE TAMPAO DE FERRO FUNDIDO 600 MM | UN | 38 |  | 65.06 | 2472.28 | SE12000/B0/INT01/INT01/O*307
| 0370 - AREIA MEDIA - POSTO JAZIDA/FORNECEDOR (RETIRADO NA JAZIDA, SEM TRANSPORTE) | M3 | 60 | 0.04 | 2.4
| 1379 - CIMENTO PORTLAND COMPOSTO CP II-32 | KG | 0.35 | 14 | 4.9
| 88309 - PEDREIRO COM ENCARGOS COMPLEMENTARES | H | 16.84 | 2 | 33.68
| 88316 - SERVENTE COM ENCARGOS COMPLEMENTARES | H | 12.04 | 2 | 24.08
73963/2 | POCO DE VISITA PARA REDE DE ESG. SANIT., EM ANEIS DE CONCRETO, DIÂMETRO = 60CM, PROF = 100CM, EXCLUINDO TAMPAO FERRO FUNDIDO. | UN | 36 |  | 284.71 | 10249.56 | SE12000/B0/INT01/INT01/O*307
| 12530 - ANEL DE CONCRETO ARMADO, D = 0,60 M, H = 0,30 M | UN | 37.55 | 3 | 112.65
| 73445 - CAIACAO INT OU EXT SOBRE REVESTIMENTO LISO C/ADOCAO DE FIXADOR COM COM DUAS DEMAOS | M2 | 6.84 | 1.68 | 11.4912
| 87316 - ARGAMASSA TRAÇO 1:4 (CIMENTO E AREIA GROSSA) PARA CHAPISCO CONVENCIONAL, PREPARO MECÂNICO COM BETONEIRA 400 L. AF_06/2014 | M3 | 253.31 | 0.004 | 1.0132
| 88309 - PEDREIRO COM ENCARGOS COMPLEMENTARES | H | 16.84 | 3 | 50.52
| 88316 - SERVENTE COM ENCARGOS COMPLEMENTARES | H | 12.04 | 3 | 36.12
| 94962 - CONCRETO MAGRO PARA LASTRO, TRAÇO 1:4,5:4,5 (CIMENTO/ AREIA MÉDIA/ BRITA 1) - PREPARO MECÂNICO COM BETONEIRA 400 L. AF_07/2016 | M3 | 208.36 | 0.35 | 72.926
73963/7 | POCO DE VISITA PARA REDE DE ESG. SANIT., EM ANEIS DE CONCRETO, DIÂMETRO = 60CM E 110CM, PROF = 150CM, EXCLUINDO TAMPAO FERRO FUNDIDO. | UN | 2 |  | 987 | 1974 | SE12000/B0/INT01/INT01/O*307
| 11649 - LAJE PRE-MOLDADA DE TRANSICAO EXCENTRICA EM CONCRETO ARMADO, DN 1200 MM, FURO CIRCULAR DN 600 MM, ESPESSURA 12 CM | UN | 234.73 | 1 | 234.73
| 12548 - ANEL DE CONCRETO ARMADO, D = *1,10* M, H = 0,30 M | UN | 61.77 | 4 | 247.08
| 13113 - ANEL DE CONCRETO ARMADO, D = 0,60 M, H = 0,10 M | UN | 25.32 | 1 | 25.32
| 73445 - CAIACAO INT OU EXT SOBRE REVESTIMENTO LISO C/ADOCAO DE FIXADOR COM COM DUAS DEMAOS | M2 | 6.84 | 4.87 | 33.3108
| 87316 - ARGAMASSA TRAÇO 1:4 (CIMENTO E AREIA GROSSA) PARA CHAPISCO CONVENCIONAL, PREPARO MECÂNICO COM BETONEIRA 400 L. AF_06/2014 | M3 | 253.31 | 0.012 | 3.0397
| 88309 - PEDREIRO COM ENCARGOS COMPLEMENTARES | H | 16.84 | 10.5 | 176.82
| 88316 - SERVENTE COM ENCARGOS COMPLEMENTARES | H | 12.04 | 9 | 108.36
| 94962 - CONCRETO MAGRO PARA LASTRO, TRAÇO 1:4,5:4,5 (CIMENTO/ AREIA MÉDIA/ BRITA 1) - PREPARO MECÂNICO COM BETONEIRA 400 L. AF_07/2016 | M3 | 208.36 | 0.76 | 158.3536
73891/1 | ESGOTAMENTO COM MOTO-BOMBA AUTOESCOVANTE | H | 138 |  | 4.77 | 658.26 | SE12000/B0/INT01/INT01/O*307
| 73536 - MOTOBOMBA CENTRÍFUGA, MOTOR A GASOLINA, POTÊNCIA 5,42 HP, BOCAIS 1 1/2" X 1", DIÂMETRO ROTOR 143 MM HM/Q = 6 MCA / 16,8 M3/H A 38 MCA / 6,6 M3/H - CHP DIURNO. AF_06 | CHP | 3.57 | 1 | 3.57
| 88316 - SERVENTE COM ENCARGOS COMPLEMENTARES | H | 12.04 | 0.1 | 1.204
83683 | CAMADA HORIZONTAL DRENANTE C/ PEDRA BRITADA 1 E 2 | M3 | 34 |  | 97.22 | 3305.48 | SE12000/B0/INT01/INT01/O*307
| 4718 - PEDRA BRITADA N. 2 (19 A 38 MM) POSTO PEDREIRA/FORNECEDOR, SEM FRETE | M3 | 53.6 | 0.57 | 30.552
| 4721 - PEDRA BRITADA N. 1 (9,5 a 19 MM) POSTO PEDREIRA/FORNECEDOR, SEM FRETE | M3 | 53.6 | 0.57 | 30.552
| 88316 - SERVENTE COM ENCARGOS COMPLEMENTARES | H | 12.04 | 3 | 36.12
73698 | ENROCAMENTO MANUAL, COM ARRUMACAO DO MATERIAL | M3 | 69 |  | 183.77 | 12680.13 | SE12000/B0/INT01/INT01/O*307
| 4730 - PEDRA DE MAO OU PEDRA RACHAO PARA ARRIMO/FUNDACAO (POSTO PEDREIRA/FORNECEDOR, SEM FRETE) | M3 | 56.04 | 1.1 | 61.644
| 88242 - AJUDANTE DE PEDREIRO COM ENCARGOS COMPLEMENTARES | H | 13.02 | 5.5 | 71.61
| 88309 - PEDREIRO COM ENCARGOS COMPLEMENTARES | H | 16.84 | 3 | 50.52
73697 | ENROCAMENTO MANUAL, SEM ARRUMACAO DO MATERIAL | M3 | 69 |  | 138.98 | 9589.62 | SE12000/B0/INT01/INT01/O*307
| 4730 - PEDRA DE MAO OU PEDRA RACHAO PARA ARRIMO/FUNDACAO (POSTO PEDREIRA/FORNECEDOR, SEM FRETE) | M3 | 56.04 | 1.1 | 61.644
| 88242 - AJUDANTE DE PEDREIRO COM ENCARGOS COMPLEMENTARES | H | 13.02 | 4 | 52.08
| 88309 - PEDREIRO COM ENCARGOS COMPLEMENTARES | H | 16.84 | 1.5 | 25.26
| Pavimentação |  |  |  |  | 7209.9 | SE12000/B0/INT01/INT01/O*308
92970 | DEMOLIÇÃO DE PAVIMENTAÇÃO ASFÁLTICA COM UTILIZAÇÃO DE MARTELO PERFURADOR, ESPESSURA ATÉ 15 CM, EXCLUSIVE CARGA E TRANSPORTE | M2 | 151 |  | 9.9 | 1494.9 | SE12000/B0/INT01/INT01/O*308
| 88316 - SERVENTE COM ENCARGOS COMPLEMENTARES | H | 12.04 | 0.1 | 1.204
| 90972 - COMPRESSOR DE AR REBOCAVEL, VAZÃO 250 PCM, PRESSAO DE TRABALHO 102 PSI, MOTOR A DIESEL POTÊNCIA 81 CV - CHP DIURNO. AF_06/2015 | CHP | 41.54 | 0.1 | 4.154
| 92966 - MARTELO PERFURADOR PNEUMÁTICO MANUAL, HASTE 25 X 75 MM, 21 KG - CHP DIURNO. AF_12/2015 | CHP | 15.18 | 0.3 | 4.554
95993 | CONSTRUÇÃO DE PAVIMENTO COM APLICAÇÃO DE CONCRETO BETUMINOSO USINADO A QUENTE (CBUQ), CAMADA DE ROLAMENTO, COM ESPESSURA DE 4,0 CM ? EXCLUSIVE TRANSPORTE. AF_03/2017 | M3 | 6 |  | 675.45 | 4052.7 | SE12000/B0/INT01/INT01/O*308
| 1518 - CONCRETO BETUMINOSO USINADO A QUENTE (CBUQ) PARA PAVIMENTACAO ASFALTICA, PADRAO DNIT, FAIXA C, COM CAP 50/70 - AQUISICAO POSTO USINA | T | 237.02 | 2.5548 | 605.5387
| 5835 - VIBROACABADORA DE ASFALTO SOBRE ESTEIRAS, LARGURA DE PAVIMENTAÇÃO 1,90 M A 5,30 M, POTÊNCIA 105 HP CAPACIDADE 450 T/H - CHP DIURNO. AF_11/2014 | CHP | 166.22 | 0.058 | 9.6408
| 5837 - VIBROACABADORA DE ASFALTO SOBRE ESTEIRAS, LARGURA DE PAVIMENTAÇÃO 1,90 M A 5,30 M, POTÊNCIA 105 HP CAPACIDADE 450 T/H - CHI DIURNO. AF_11/2014 | CHI | 62.99 | 0.1186 | 7.4706
| 88314 - RASTELEIRO COM ENCARGOS COMPLEMENTARES | H | 10.94 | 1.4126 | 15.4538
| 95631 - ROLO COMPACTADOR VIBRATORIO TANDEM, ACO LISO, POTENCIA 125 HP, PESO SEM/COM LASTRO 10,20/11,65 T, LARGURA DE TRABALHO 1,73 M - CHP DIURNO. AF_11/2016 | CHP | 112.78 | 0.0951 | 10.7254
| 95632 - ROLO COMPACTADOR VIBRATORIO TANDEM, ACO LISO, POTENCIA 125 HP, PESO SEM/COM LASTRO 10,20/11,65 T, LARGURA DE TRABALHO 1,73 M - CHI DIURNO. AF_11/2016 | CHI | 35.86 | 0.0815 | 2.9226
| 96155 - TRATOR DE PNEUS COM POTÊNCIA DE 85 CV, TRAÇÃO 4X4, COM VASSOURA MECÂNICA ACOPLADA - CHI DIURNO. AF_02/2017 | CHI | 26.23 | 0.1339 | 3.5122
| 96157 - TRATOR DE PNEUS COM POTÊNCIA DE 85 CV, TRAÇÃO 4X4, COM VASSOURA MECÂNICA ACOPLADA - CHP DIURNO. AF_03/2017 | CHP | 72.66 | 0.0427 | 3.1026
| 96463 - ROLO COMPACTADOR DE PNEUS, ESTATICO, PRESSAO VARIAVEL, POTENCIA 110 HP, PESO SEM/COM LASTRO 10,8/27 T, LARGURA DE ROLAGEM 2,30 M - CHP DIURNO. AF_06/2017 | CHP | 110.98 | 0.0495 | 5.4935
| 96464 - ROLO COMPACTADOR DE PNEUS, ESTATICO, PRESSAO VARIAVEL, POTENCIA 110 HP, PESO SEM/COM LASTRO 10,8/27 T, LARGURA DE ROLAGEM 2,30 M - CHI DIURNO. AF_06/2017 | CHI | 38.27 | 0.3037 | 11.6226
72923 | BASE DE SOLO - BRITA (40/60), MISTURA EM USINA, COMPACTACAO 100% PROCTOR MODIFICADO, EXCLUSIVE ESCAVACAO, CARGA E TRANSPORTE | M3 | 30 |  | 55.41 | 1662.3 | SE12000/B0/INT01/INT01/O*308
| 4721 - PEDRA BRITADA N. 1 (9,5 a 19 MM) POSTO PEDREIRA/FORNECEDOR, SEM FRETE | M3 | 53.6 | 0.88 | 47.168
| 5684 - ROLO COMPACTADOR VIBRATÓRIO DE UM CILINDRO AÇO LISO, POTÊNCIA 80 HP, PESO OPERACIONAL MÁXIMO 8,1 T, IMPACTO DINÂMICO 16,15 / 9,5 T, LARGURA DE TRABALHO 1,68 M - CHP | CHP | 78.32 | 0.013314 | 1.0428
| 5932 - MOTONIVELADORA POTÊNCIA BÁSICA LÍQUIDA (PRIMEIRA MARCHA) 125 HP, PESO BRUTO 13032 KG, LARGURA DA LÂMINA DE 3,7 M - CHP DIURNO. AF_06/2014 | CHP | 133.25 | 0.002396 | 0.31927
| 5934 - MOTONIVELADORA POTÊNCIA BÁSICA LÍQUIDA (PRIMEIRA MARCHA) 125 HP, PESO BRUTO 13032 KG, LARGURA DA LÂMINA DE 3,7 M - CHI DIURNO. AF_06/2014 | CHI | 46.85 | 0.010917 | 0.51146
| 5944 - PÁ CARREGADEIRA SOBRE RODAS, POTÊNCIA 197 HP, CAPACIDADE DA CAÇAMBA 2,5 A 3,5 M3, PESO OPERACIONAL 18338 KG - CHP DIURNO. AF_06/2014 | CHP | 164.2 | 0.008787 | 1.4428
| 5946 - PÁ CARREGADEIRA SOBRE RODAS, POTÊNCIA 197 HP, CAPACIDADE DA CAÇAMBA 2,5 A 3,5 M3, PESO OPERACIONAL 18338 KG - CHI DIURNO. AF_06/2014 | CHI | 46.65 | 0.004527 | 0.21119
| 6879 - ROLO COMPACTADOR DE PNEUS ESTÁTICO, PRESSÃO VARIÁVEL, POTÊNCIA 111 HP, PESO SEM/COM LASTRO 9,5 / 26 T, LARGURA DE TRABALHO 1,90 M - CHP DIURNO. AF_07/2014 | CHP | 108.61 | 0.003195 | 0.34701
| 6880 - ROLO COMPACTADOR DE PNEUS ESTÁTICO, PRESSÃO VARIÁVEL, POTÊNCIA 111 HP, PESO SEM/COM LASTRO 9,5 / 26 T, LARGURA DE TRABALHO 1,90 M - CHI DIURNO. AF_07/2014 | CHI | 36.85 | 0.010118 | 0.37285
| 73417 - GRUPO GERADOR ESTACIONÁRIO, MOTOR DIESEL POTÊNCIA 170 KVA - CHP DIURNO. AF_02/2016 | CHP | 98.17 | 0.01105 | 1.0848
| 88316 - SERVENTE COM ENCARGOS COMPLEMENTARES | H | 12.04 | 0.053255 | 0.64119
| 95121 - USINA MISTURADORA DE SOLOS, CAPACIDADE DE 200 A 500 TON/H, POTENCIA 75KW - CHP DIURNO. AF_07/2016 | CHP | 188.56 | 0.01105 | 2.0836
| 95122 - USINA MISTURADORA DE SOLOS, CAPACIDADE DE 200 A 500 TON/H, POTENCIA 75KW - CHI DIURNO. AF_07/2016 | CHI | 105.24 | 0.002263 | 0.23816
| Topografia |  |  |  |  | 1846.1677 | SE12000/B0/INT01/INT01/O*315
65 001 150 | CADASTRO DE INTERCEPTOR E/OU EMISSARIO | KM | 2.21 |  | 835.37 | 1846.1677 | SE12000/B0/INT01/INT01/O*315
| 65 001 667 - EQUIPE DE TOPOGRAFIA-CAMPO | MES | 32891.06 | 0.019608 | 644.9279
| 65 001 668 - EQUIPE DE TOPOGRAFIA-ESCRITORIO | MES | 17681.25 | 0.007843 | 138.674
| 35 000 044 - SERVENTE, INCLUSIVE ES E ENCARGOS COMPLEMENTARES | H | 12.01 | 4.31 | 51.7631
| Serviços Específicos |  |  |  |  | 22598.02 | SE12000/B0/INT01/INT01/O*329
73679 | LOCAÇÃO DE ADUTORAS, COLETORES TRONCO E INTERCEPTORES - ATÉ DN 500 MM | M | 2210 |  | 1.86 | 4110.6 | SE12000/B0/INT01/INT01/O*329
| 88253 - AUXILIAR DE TOPÓGRAFO COM ENCARGOS COMPLEMENTARES | H | 20.1 | 0.012 | 0.2412
| 92138 - CAMINHONETE COM MOTOR A DIESEL, POTÊNCIA 180 CV, CABINE DUPLA, 4X4 - CHP DIURNO. AF_11/2015 | CHP | 108.5 | 0.015 | 1.6275
73948/16 | LIMPEZA MANUAL DO TERRENO (C/ RASPAGEM SUPERFICIAL) | M2 | 6142 |  | 3.01 | 18487.42 | SE12000/B0/INT01/INT01/O*329
| 88316 - SERVENTE COM ENCARGOS COMPLEMENTARES | H | 12.04 | 0.25 | 3.01
| MATERIAIS |  |  |  |  | 139382.16 | SE12000/B0/INT01/INT01/M
| Materiais Fornecimento CONTRATADA |  |  |  |  | 139382.16 | SE12000/B0/INT01/INT01/M*332
41930 | TUBO COLETOR DE ESGOTO PVC, JEI, DN 200 MM (NBR 7362) | M | 2178 |  | 46.01 | 100209.78 | SE12000/B0/INT01/INT01/M*332
SE12000/B0-M011 | TUBO FOFO ESG. PB K7 DN 200 | M | 72 |  | 334.57 | 24089.04 | SE12000/B0/INT01/INT01/M*332
| V0000056 - TUBO FOFO ESG. PB K7 DN 200 | M | 334.57 | 1 | 334.57
21090 | TAMPAO FOFO ARTICULADO, CLASSE D400 CARGA MAX 40 T, REDONDO TAMPA *600 MM, REDE PLUVIAL/ESGOTO | UN | 38 |  | 396.93 | 15083.34 | SE12000/B0/INT01/INT01/M*332
| ESTAÇÃO DE TRATAMENTO DE ESGOTO |  |  |  |  | 1051105.7382 | SE12000/B0/ETE011
| TERRAPLENAGEM |  |  |  |  | 15925.22 | SE12000/B0/ETE01/ETE01
| SERVIÇOS |  |  |  |  | 15925.22 | SE12000/B0/ETE01/ETE01/O
| Serviços Preliminares |  |  |  |  | 962.4 | SE12000/B0/ETE01/ETE01/O*302
73672 | DESMATAMENTO E LIMPEZA MECANIZADA DE TERRENO COM ARVORES ATE Ø 15CM, UTILIZANDO TRATOR DE ESTEIRAS | M2 | 3208 |  | 0.3 | 962.4 | SE12000/B0/ETE01/ETE01/O*302
| 5851 - TRATOR DE ESTEIRAS, POTÊNCIA 150 HP, PESO OPERACIONAL 16,7 T, COM RODA MOTRIZ ELEVADA E LÂMINA 3,18 M3 - CHP DIURNO. AF_06/2014 | CHP | 143.73 | 0.002 | 0.28746
| 88316 - SERVENTE COM ENCARGOS COMPLEMENTARES | H | 12.04 | 0.0017 | 0.020468
| Movimento de Terra |  |  |  |  | 14962.82 | SE12000/B0/ETE01/ETE01/O*304
74151/1 | ESCAVACAO E CARGA MATERIAL 1A CATEGORIA, UTILIZANDO TRATOR DE ESTEIRAS DE 110 A 160HP COM LAMINA, PESO OPERACIONAL * 13T E PA CARREGADEIRA COM 170 HP. | M3 | 875 |  | 2.63 | 2301.25 | SE12000/B0/ETE01/ETE01/O*304
| 5851 - TRATOR DE ESTEIRAS, POTÊNCIA 150 HP, PESO OPERACIONAL 16,7 T, COM RODA MOTRIZ ELEVADA E LÂMINA 3,18 M3 - CHP DIURNO. AF_06/2014 | CHP | 143.73 | 0.0093458 | 1.3433
| 5944 - PÁ CARREGADEIRA SOBRE RODAS, POTÊNCIA 197 HP, CAPACIDADE DA CAÇAMBA 2,5 A 3,5 M3, PESO OPERACIONAL 18338 KG - CHP DIURNO. AF_06/2014 | CHP | 164.2 | 0.0054206 | 0.89006
| 5946 - PÁ CARREGADEIRA SOBRE RODAS, POTÊNCIA 197 HP, CAPACIDADE DA CAÇAMBA 2,5 A 3,5 M3, PESO OPERACIONAL 18338 KG - CHI DIURNO. AF_06/2014 | CHI | 46.65 | 0.0039252 | 0.18311
| 88316 - SERVENTE COM ENCARGOS COMPLEMENTARES | H | 12.04 | 0.018692 | 0.22505
74005/2 | COMPACTACAO MECANICA C/ CONTROLE DO GC>=95% DO PN (AREAS) (C/MONIVELADORA 140 HP E ROLO COMPRESSOR VIBRATORIO 80 HP) | M3 | 377.5 |  | 4.39 | 1657.22 | SE12000/B0/ETE01/ETE01/O*304
| 5684 - ROLO COMPACTADOR VIBRATÓRIO DE UM CILINDRO AÇO LISO, POTÊNCIA 80 HP, PESO OPERACIONAL MÁXIMO 8,1 T, IMPACTO DINÂMICO 16,15 / 9,5 T, LARGURA DE TRABALHO 1,68 M - CHP | CHP | 78.32 | 0.005 | 0.3916
| 5921 - GRADE DE DISCO REBOCÁVEL COM 20 DISCOS 24" X 6 MM COM PNEUS PARA TRANSPORTE - CHP DIURNO. AF_06/2014 | CHP | 2.48 | 0.01 | 0.0248
| 5932 - MOTONIVELADORA POTÊNCIA BÁSICA LÍQUIDA (PRIMEIRA MARCHA) 125 HP, PESO BRUTO 13032 KG, LARGURA DA LÂMINA DE 3,7 M - CHP DIURNO. AF_06/2014 | CHP | 133.25 | 0.005 | 0.66625
| 6259 - CAMINHÃO PIPA 6.000 L, PESO BRUTO TOTAL 13.000 KG, DISTÂNCIA ENTRE EIXOS 4,80 M, POTÊNCIA 189 CV INCLUSIVE TANQUE DE AÇO PARA TRANSPORTE DE ÁGUA, CAPACIDADE 6 M3 - C | CHP | 119.73 | 0.01 | 1.1973
| 7049 - ROLO COMPACTADOR PE DE CARNEIRO VIBRATORIO, POTENCIA 125 HP, PESO OPERACIONAL SEM/COM LASTRO 11,95 / 13,30 T, IMPACTO DINAMICO 38,5 / 22,5 T, LARGURA DE TRABALHO 2,1 | CHP | 109.54 | 0.01 | 1.0954
| 88316 - SERVENTE COM ENCARGOS COMPLEMENTARES | H | 12.04 | 0.03 | 0.3612
| 89035 - TRATOR DE PNEUS, POTÊNCIA 85 CV, TRAÇÃO 4X4, PESO COM LASTRO DE 4.675 KG - CHP DIURNO. AF_06/2014 | CHP | 68.47 | 0.01 | 0.6847
72898 | CARGA E DESCARGA MECANIZADAS DE ENTULHO EM CAMINHAO BASCULANTE 6 M3 | M3 | 1367 |  | 3.32 | 4538.44 | SE12000/B0/ETE01/ETE01/O*304
| 5811 - CAMINHÃO BASCULANTE 6 M3, PESO BRUTO TOTAL 16.000 KG, CARGA ÚTIL MÁXIMA 13.071 KG, DISTÂNCIA ENTRE EIXOS 4,80 M, POTÊNCIA 230 CV INCLUSIVE CAÇAMBA METÁLICA - CHP DIU | CHP | 146.14 | 0.007 | 1.023
| 5940 - PÁ CARREGADEIRA SOBRE RODAS, POTÊNCIA LÍQUIDA 128 HP, CAPACIDADE DA CAÇAMBA 1,7 A 2,8 M3, PESO OPERACIONAL 11632 KG - CHP DIURNO. AF_06/2014 | CHP | 116.56 | 0.018 | 2.0981
| 88316 - SERVENTE COM ENCARGOS COMPLEMENTARES | H | 12.04 | 0.018 | 0.21672
95285 | TRANSPORTE COM CAMINHÃO BASCULANTE 6 M3 EM RODOVIA COM LEITO NATURAL, DMT ATÉ 200 M | M3 | 1367 |  | 3.33 | 4552.11 | SE12000/B0/ETE01/ETE01/O*304
| 5811 - CAMINHÃO BASCULANTE 6 M3, PESO BRUTO TOTAL 16.000 KG, CARGA ÚTIL MÁXIMA 13.071 KG, DISTÂNCIA ENTRE EIXOS 4,80 M, POTÊNCIA 230 CV INCLUSIVE CAÇAMBA METÁLICA - CHP DIU | CHP | 146.14 | 0.0228 | 3.332
74034/1 | ESPALHAMENTO DE MATERIAL DE 1A CATEGORIA COM TRATOR DE ESTEIRA COM 153HP | M3 | 1367 |  | 1.4 | 1913.8 | SE12000/B0/ETE01/ETE01/O*304
| 5851 - TRATOR DE ESTEIRAS, POTÊNCIA 150 HP, PESO OPERACIONAL 16,7 T, COM RODA MOTRIZ ELEVADA E LÂMINA 3,18 M3 - CHP DIURNO. AF_06/2014 | CHP | 143.73 | 0.0079 | 1.1355
| 5853 - TRATOR DE ESTEIRAS, POTÊNCIA 150 HP, PESO OPERACIONAL 16,7 T, COM RODA MOTRIZ ELEVADA E LÂMINA 3,18 M3 - CHI DIURNO. AF_06/2014 | CHI | 43 | 0.0034 | 0.1462
| 88316 - SERVENTE COM ENCARGOS COMPLEMENTARES | H | 12.04 | 0.0113 | 0.13605
| ESTAÇÃO ELEVATÓRIA ESGOTO FINAL |  |  |  |  | 75234.065 | SE12000/B0/ETE01/EEF02
| SERVIÇOS |  |  |  |  | 46167.465 | SE12000/B0/ETE01/EEF02/O
| Construção Civil |  |  |  |  | 808.25 | SE12000/B0/ETE01/EEF02/O*303
83724 | ASSENTAMENTO DE PECAS, CONEXOES, APARELHOS E ACESSORIOS DE FERRO FUNDIDO DUCTIL, JUNTA ELASTICA, MECANICA OU FLANGEADA, COM DIAMETROS DE 50 A 300 MM. | KG | 369 |  | 1.35 | 498.15 | SE12000/B0/ETE01/EEF02/O*303
| 88277 - MONTADOR (TUBO AÇO/EQUIPAMENTOS) COM ENCARGOS COMPLEMENTARES | H | 21.08 | 0.03 | 0.6324
| 88316 - SERVENTE COM ENCARGOS COMPLEMENTARES | H | 12.04 | 0.06 | 0.7224
73834/1 | INSTALACAO DE CONJ.MOTO BOMBA SUBMERSIVEL ATE 10 CV | UN | 2 |  | 155.05 | 310.1 | SE12000/B0/ETE01/EEF02/O*303
| 88267 - ENCANADOR OU BOMBEIRO HIDRÁULICO COM ENCARGOS COMPLEMENTARES | H | 16.8 | 2.5 | 42
| 88277 - MONTADOR (TUBO AÇO/EQUIPAMENTOS) COM ENCARGOS COMPLEMENTARES | H | 21.08 | 2.5 | 52.7
| 88316 - SERVENTE COM ENCARGOS COMPLEMENTARES | H | 12.04 | 5 | 60.2
| 95139 - TALHA MANUAL DE CORRENTE, CAPACIDADE DE 2 TON. COM ELEVAÇÃO DE 3 M - CHP DIURNO. AF_07/2016 | CHP | 0.06 | 2.5 | 0.15
| Movimento de Terra |  |  |  |  | 1828.9 | SE12000/B0/ETE01/EEF02/O*304
89925 | ESCAVAÇÃO VERTICAL A CÉU ABERTO, INCLUINDO CARGA, DESCARGA E TRANSPORTE, EM SOLO DE 1ª CATEGORIA COM ESCAVADEIRA HIDRÁULICA (CAÇAMBA: 1,2 M³ / 155 HP), FROTA DE 3 CAMINHÕES BASCULA | M3 | 87.5 |  | 5.89 | 515.38 | SE12000/B0/ETE01/EEF02/O*304
| 88316 - SERVENTE COM ENCARGOS COMPLEMENTARES | H | 12.04 | 0.0102 | 0.12281
| 88907 - ESCAVADEIRA HIDRÁULICA SOBRE ESTEIRAS, CAÇAMBA 1,20 M3, PESO OPERACIONAL 21 T, POTÊNCIA BRUTA 155 HP - CHP DIURNO. AF_06/2014 | CHP | 141.33 | 0.0081 | 1.1448
| 88908 - ESCAVADEIRA HIDRÁULICA SOBRE ESTEIRAS, CAÇAMBA 1,20 M3, PESO OPERACIONAL 21 T, POTÊNCIA BRUTA 155 HP - CHI DIURNO. AF_06/2014 | CHI | 44.87 | 0.002 | 0.08974
| 89876 - CAMINHÃO BASCULANTE 14 M3, COM CAVALO MECÂNICO DE CAPACIDADE MÁXIMA DE TRAÇÃO COMBINADO DE 36000 KG, POTÊNCIA 286 CV, INCLUSIVE SEMIREBOQUE COM CAÇAMBA METÁLICA - C | CHP | 186.78 | 0.023 | 4.2959
| 89877 - CAMINHÃO BASCULANTE 14 M3, COM CAVALO MECÂNICO DE CAPACIDADE MÁXIMA DE TRAÇÃO COMBINADO DE 36000 KG, POTÊNCIA 286 CV, INCLUSIVE SEMIREBOQUE COM CAÇAMBA METÁLICA - C | CHI | 34.67 | 0.0075 | 0.26003
93382 | REATERRO MANUAL DE VALAS COM COMPACTAÇÃO MECANIZADA. AF_04/2016 | M3 | 56 |  | 17.69 | 990.64 | SE12000/B0/ETE01/EEF02/O*304
| 5901 - CAMINHÃO PIPA 10.000 L TRUCADO, PESO BRUTO TOTAL 23.000 KG, CARGA ÚTIL MÁXIMA 15.935 KG, DISTÂNCIA ENTRE EIXOS 4,8 M, POTÊNCIA 230 CV, INCLUSIVE TANQUE DE AÇO PARA T | CHP | 144.58 | 0.006 | 0.86748
| 5903 - CAMINHÃO PIPA 10.000 L TRUCADO, PESO BRUTO TOTAL 23.000 KG, CARGA ÚTIL MÁXIMA 15.935 KG, DISTÂNCIA ENTRE EIXOS 4,8 M, POTÊNCIA 230 CV, INCLUSIVE TANQUE DE AÇO PARA T | CHI | 27.26 | 0.003 | 0.08178
| 88316 - SERVENTE COM ENCARGOS COMPLEMENTARES | H | 12.04 | 0.659 | 7.9344
| 91533 - COMPACTADOR DE SOLOS DE PERCUSSÃO (SOQUETE) COM MOTOR A GASOLINA 4 TEMPOS, POTÊNCIA 4 CV - CHP DIURNO. AF_08/2015 | CHP | 18.29 | 0.274 | 5.0115
| 91534 - COMPACTADOR DE SOLOS DE PERCUSSÃO (SOQUETE) COM MOTOR A GASOLINA 4 TEMPOS, POTÊNCIA 4 CV - CHI DIURNO. AF_08/2015 | CHI | 15.01 | 0.254 | 3.8125
95285 | TRANSPORTE COM CAMINHÃO BASCULANTE 6 M3 EM RODOVIA COM LEITO NATURAL, DMT ATÉ 200 M | M3 | 87.5 |  | 3.33 | 291.38 | SE12000/B0/ETE01/EEF02/O*304
| 5811 - CAMINHÃO BASCULANTE 6 M3, PESO BRUTO TOTAL 16.000 KG, CARGA ÚTIL MÁXIMA 13.071 KG, DISTÂNCIA ENTRE EIXOS 4,80 M, POTÊNCIA 230 CV INCLUSIVE CAÇAMBA METÁLICA - CHP DIU | CHP | 146.14 | 0.0228 | 3.332
83344 | ESPALHAMENTO DE MATERIAL EM BOTA FORA, COM UTILIZACAO DE TRATOR DE ESTEIRAS DE 165 HP | M3 | 42 |  | 0.75 | 31.5 | SE12000/B0/ETE01/EEF02/O*304
| 5847 - TRATOR DE ESTEIRAS, POTÊNCIA 170 HP, PESO OPERACIONAL 19 T, CAÇAMBA 5,2 M3 - CHP DIURNO. AF_06/2014 | CHP | 152.15 | 0.0029867 | 0.45443
| 88316 - SERVENTE COM ENCARGOS COMPLEMENTARES | H | 12.04 | 0.0255 | 0.30702
| Contenção, Escor., Esgot. e Drenagem |  |  |  |  | 4227.28 | SE12000/B0/ETE01/EEF02/O*305
83516 | ESCORAMENTO FORMAS H=3,50 A 4,00 M, COM MADEIRA DE 3A QUALIDADE, NAO APARELHADA, APROVEITAMENTO TABUAS 3X E PRUMOS 4X. | M3 | 20 |  | 15.12 | 302.4 | SE12000/B0/ETE01/EEF02/O*305
| 4448 - PECA DE MADEIRA NATIVA/REGIONAL 7,5 X 12,50 CM (3X5") NAO APARELHADA (P/FORMA) | M | 8.89 | 0.20625 | 1.8336
| 5075 - PREGO DE ACO POLIDO COM CABECA 18 X 30 (2 3/4 X 10) | KG | 8.06 | 0.09 | 0.7254
| 6189 - TABUA MADEIRA 2A QUALIDADE 2,5 X 30,0CM (1 X 12") NAO APARELHADA | M | 14.79 | 0.435 | 6.4337
| 88262 - CARPINTEIRO DE FORMAS COM ENCARGOS COMPLEMENTARES | H | 16.73 | 0.21375 | 3.576
| 88316 - SERVENTE COM ENCARGOS COMPLEMENTARES | H | 12.04 | 0.21375 | 2.5736
83770 | ESCORAMENTO CONTINUO DE VALAS, MISTO, COM PERFIL I DE 8" | M2 | 35.5 |  | 110.56 | 3924.88 | SE12000/B0/ETE01/EEF02/O*305
| 3992 - TABUA DE MADEIRA APARELHADA *2,5 X 30* CM, MACARANDUBA, ANGELIM OU EQUIVALENTE DA REGIAO | M | 14.89 | 0.71 | 10.5719
| 11002 - ELETRODO REVESTIDO AWS - E6013, DIAMETRO IGUAL A 2,50 MM | KG | 19.14 | 0.1 | 1.914
| 40313 - PERFIL "I" DE ACO LAMINADO, W 250 X 38,50 | KG | 3.95 | 4.55 | 17.9725
| 83765 - GRUPO DE SOLDAGEM COM GERADOR A DIESEL 60 CV PARA SOLDA ELÉTRICA, SOBRE 04 RODAS, COM MOTOR 4 CILINDROS 600 A - CHP DIURNO. AF_02/2016 | CHP | 61.98 | 0.05882 | 3.6457
| 83766 - GRUPO DE SOLDAGEM COM GERADOR A DIESEL 60 CV PARA SOLDA ELÉTRICA, SOBRE 04 RODAS, COM MOTOR 4 CILINDROS 600 A - CHI DIURNO. AF_02/2016 | CHI | 27.58 | 0.05882 | 1.6223
| 88262 - CARPINTEIRO DE FORMAS COM ENCARGOS COMPLEMENTARES | H | 16.73 | 1.1765 | 19.6823
| 88316 - SERVENTE COM ENCARGOS COMPLEMENTARES | H | 12.04 | 1.8823 | 22.6635
| 88317 - SOLDADOR COM ENCARGOS COMPLEMENTARES | H | 19.34 | 0.23529 | 4.5505
| 89843 - BATE-ESTACAS POR GRAVIDADE, POTÊNCIA DE 160 HP, PESO DO MARTELO ATÉ 3 TONELADAS - CHP DIURNO. AF_11/2014 | CHP | 135.42 | 0.11765 | 15.9322
| 93402 - GUINDAUTO HIDRÁULICO, CAPACIDADE MÁXIMA DE CARGA 3300 KG, MOMENTO MÁXIMO DE CARGA 5,8 TM, ALCANCE MÁXIMO HORIZONTAL 7,60 M, INCLUSIVE CAMINHÃO TOCO PBT 16.000 KG, P | CHP | 121.53 | 0.09412 | 11.4384
| 93403 - GUINDAUTO HIDRÁULICO, CAPACIDADE MÁXIMA DE CARGA 3300 KG, MOMENTO MÁXIMO DE CARGA 5,8 TM, ALCANCE MÁXIMO HORIZONTAL 7,60 M, INCLUSIVE CAMINHÃO TOCO PBT 16.000 KG, P | CHI | 25.6 | 0.02353 | 0.60237
| Fundações e Estruturas |  |  |  |  | 30450.775 | SE12000/B0/ETE01/EEF02/O*306
92419 | MONTAGEM E DESMONTAGEM DE FÔRMA DE PILARES RETANGULARES E ESTRUTURAS SIMILARES COM ÁREA MÉDIA DAS SEÇÕES MAIOR QUE 0,25 M², PÉ-DIREITO SIMPLES, EM CHAPA DE MADEIRA COMPENSADA RESIN | M2 | 35.5 |  | 44.31 | 1573 | SE12000/B0/ETE01/EEF02/O*306
| 2692 - DESMOLDANTE PROTETOR PARA FORMAS DE MADEIRA, DE BASE OLEOSA EMULSIONADA EM AGUA | L | 5.67 | 0.01 | 0.0567
| 40271 - LOCACAO DE APRUMADOR METALICO DE PILAR, COM ALTURA E ANGULO REGULAVEIS, EXTENSAO DE *1,50* A *2,80* M | MES | 7.8 | 0.196 | 1.5288
| 40275 - LOCACAO DE VIGA SANDUICHE METALICA VAZADA PARA TRAVAMENTO DE PILARES, ALTURA DE *8* CM, LARGURA DE *6* CM E EXTENSAO DE 2 M | MES | 12 | 0.393 | 4.716
| 40287 - LOCACAO DE BARRA DE ANCORAGEM DE 0,80 A 1,20 M DE EXTENSAO, COM ROSCA DE 5/8", INCLUINDO PORCA E FLANGE | MES | 3 | 0.785 | 2.355
| 40304 - PREGO DE ACO POLIDO COM CABECA DUPLA 17 X 27 (2 1/2 X 11) | KG | 9.95 | 0.019 | 0.18905
| 88239 - AJUDANTE DE CARPINTEIRO COM ENCARGOS COMPLEMENTARES | H | 13.33 | 0.159 | 2.1195
| 88262 - CARPINTEIRO DE FORMAS COM ENCARGOS COMPLEMENTARES | H | 16.73 | 0.866 | 14.4882
| 92263 - FABRICAÇÃO DE FÔRMA PARA PILARES E ESTRUTURAS SIMILARES, EM CHAPA DE MADEIRA COMPENSADA RESINADA, E = 17 MM. AF_12/2015 | M2 | 71.91 | 0.263 | 18.9123
65 000 250 | FORMA CURVA EM CHAPA DE MADEIRA COMPENSADA RESINADA, E = 10 MM, P/ ESTRUTURAS | M2 | 63.5 |  | 114.72 | 7284.72 | SE12000/B0/ETE01/EEF02/O*306
| 35 000 041 - OFICIAL, INCLUSIVE ES E ENCARGOS COMPLEMENTARES | H | 17 | 3.5 | 59.5
| 35 000 044 - SERVENTE, INCLUSIVE ES E ENCARGOS COMPLEMENTARES | H | 12.01 | 3.5 | 42.035
| 35 000 084 - DESMOLDANTE PARA FORMAS, DESMOL OU SIMILAR. | L | 7.39 | 0.02 | 0.1478
| 35 000 601 - PONTALETE - 7 X 7 CM - EM MADEIRA DE LEI | M | 4.85 | 0.763 | 3.7005
| 35 000 602 - MADEIRIT FENOLICO (RESINADO) 220X110X10 | UN | 25.58 | 0.207 | 5.2951
| 35 000 611 - SARRAFO DE PINUS - 10 X 2,5 CM | M | 1.33 | 1.023 | 1.3606
| 35 000 640 - PREGO 18 X 30 COM CABECA. | KG | 6.7 | 0.4 | 2.68
65 003 743 | DESFORMA DE ESTRUTURAS, QUALQUER ALTURA OU PROFUNDIDADE | M2 | 63.5 |  | 15.69 | 996.315 | SE12000/B0/ETE01/EEF02/O*306
| 35 000 041 - OFICIAL, INCLUSIVE ES E ENCARGOS COMPLEMENTARES | H | 17 | 0.32 | 5.44
| 35 000 043 - AUXILIAR DE OFICIAL, INCLUSIVE ES E ENCARGOS COMPLEMENTARES | H | 13.49 | 0.76 | 10.2524
65 003 655 | CONCRETO FCK 40 MPA USINADO - FORNECIMENTO, TRANSPORTE, BOMBEAMENTO/LANCAMENTO E ADENSAMENTO | M3 | 19 |  | 436.34 | 8290.46 | SE12000/B0/ETE01/EEF02/O*306
| 35 000 091 - CONCRETO PRE-MISTURADO, FCK - 40 MPA - USINADO COM ADITIVO SUPERPLASTIFICANTE | M3 | 310.96 | 1.02 | 317.1792
| 65 003 754 - LANCAMENTO/ADENS CONCRETO QQ ALT/PROF | M3 | 116.82 | 1.02 | 119.1564
94974 | CONCRETO MAGRO PARA LASTRO, TRAÇO 1:4,5:4,5 (CIMENTO/ AREIA MÉDIA/ BRITA 1) - PREPARO MANUAL. AF_07/2016 | M3 | 4 |  | 284.3 | 1137.2 | SE12000/B0/ETE01/EEF02/O*306
| 0370 - AREIA MEDIA - POSTO JAZIDA/FORNECEDOR (RETIRADO NA JAZIDA, SEM TRANSPORTE) | M3 | 60 | 0.886 | 53.16
| 1379 - CIMENTO PORTLAND COMPOSTO CP II-32 | KG | 0.35 | 218.84 | 76.594
| 4721 - PEDRA BRITADA N. 1 (9,5 a 19 MM) POSTO PEDREIRA/FORNECEDOR, SEM FRETE | M3 | 53.6 | 0.597 | 31.9992
| 88316 - SERVENTE COM ENCARGOS COMPLEMENTARES | H | 12.04 | 10.18 | 122.5672
74157/4 | LANCAMENTO/APLICACAO MANUAL DE CONCRETO EM FUNDACOES | M3 | 4 |  | 82.35 | 329.4 | SE12000/B0/ETE01/EEF02/O*306
| 88309 - PEDREIRO COM ENCARGOS COMPLEMENTARES | H | 16.84 | 1.65 | 27.786
| 88316 - SERVENTE COM ENCARGOS COMPLEMENTARES | H | 12.04 | 4.5 | 54.18
| 90586 - VIBRADOR DE IMERSÃO, DIÂMETRO DE PONTEIRA 45MM, MOTOR ELÉTRICO TRIFÁSICO POTÊNCIA DE 2 CV - CHP DIURNO. AF_06/2015 | CHP | 1.31 | 0.3 | 0.393
92916 | ARMAÇÃO DE ESTRUTURAS DE CONCRETO ARMADO, EXCETO VIGAS, PILARES, LAJES E FUNDAÇÕES, UTILIZANDO AÇO CA-50 DE 6,3 MM - MONTAGEM. AF_12/2015 | KG | 11.5 |  | 7.67 | 88.2 | SE12000/B0/ETE01/EEF02/O*306
| 0337 - ARAME RECOZIDO 18 BWG, 1,25 MM (0,01 KG/M) | KG | 7.7 | 0.025 | 0.1925
| 39017 - ESPACADOR / DISTANCIADOR CIRCULAR COM ENTRADA LATERAL, EM PLASTICO, PARA VERGALHAO *4,2 A 12,5* MM, COBRIMENTO 20 MM | UN | 0.14 | 0.97 | 0.1358
| 88238 - AJUDANTE DE ARMADOR COM ENCARGOS COMPLEMENTARES | H | 13.3 | 0.0218 | 0.28994
| 88245 - ARMADOR COM ENCARGOS COMPLEMENTARES | H | 16.73 | 0.133 | 2.2251
| 92792 - CORTE E DOBRA DE AÇO CA-50, DIÂMETRO DE 6,3 MM, UTILIZADO EM ESTRUTURAS DIVERSAS, EXCETO LAJES. AF_12/2015 | KG | 4.85 | 1 | 4.85
92917 | ARMAÇÃO DE ESTRUTURAS DE CONCRETO ARMADO, EXCETO VIGAS, PILARES, LAJES E FUNDAÇÕES, UTILIZANDO AÇO CA-50 DE 8,0 MM - MONTAGEM. AF_12/2015 | KG | 47 |  | 7.33 | 344.51 | SE12000/B0/ETE01/EEF02/O*306
| 0337 - ARAME RECOZIDO 18 BWG, 1,25 MM (0,01 KG/M) | KG | 7.7 | 0.025 | 0.1925
| 39017 - ESPACADOR / DISTANCIADOR CIRCULAR COM ENTRADA LATERAL, EM PLASTICO, PARA VERGALHAO *4,2 A 12,5* MM, COBRIMENTO 20 MM | UN | 0.14 | 0.743 | 0.10402
| 88238 - AJUDANTE DE ARMADOR COM ENCARGOS COMPLEMENTARES | H | 13.3 | 0.0162 | 0.21546
| 88245 - ARMADOR COM ENCARGOS COMPLEMENTARES | H | 16.73 | 0.0993 | 1.6613
| 92793 - CORTE E DOBRA DE AÇO CA-50, DIÂMETRO DE 8,0 MM, UTILIZADO EM ESTRUTURAS DIVERSAS, EXCETO LAJES. AF_12/2015 | KG | 5.17 | 1 | 5.17
92919 | ARMAÇÃO DE ESTRUTURAS DE CONCRETO ARMADO, EXCETO VIGAS, PILARES, LAJES E FUNDAÇÕES, UTILIZANDO AÇO CA-50 DE 10,0 MM - MONTAGEM. AF_12/2015 | KG | 765 |  | 5.93 | 4536.45 | SE12000/B0/ETE01/EEF02/O*306
| 0337 - ARAME RECOZIDO 18 BWG, 1,25 MM (0,01 KG/M) | KG | 7.7 | 0.025 | 0.1925
| 39017 - ESPACADOR / DISTANCIADOR CIRCULAR COM ENTRADA LATERAL, EM PLASTICO, PARA VERGALHAO *4,2 A 12,5* MM, COBRIMENTO 20 MM | UN | 0.14 | 0.543 | 0.07602
| 88238 - AJUDANTE DE ARMADOR COM ENCARGOS COMPLEMENTARES | H | 13.3 | 0.0121 | 0.16093
| 88245 - ARMADOR COM ENCARGOS COMPLEMENTARES | H | 16.73 | 0.0743 | 1.243
| 92794 - CORTE E DOBRA DE AÇO CA-50, DIÂMETRO DE 10,0 MM, UTILIZADO EM ESTRUTURAS DIVERSAS, EXCETO LAJES. AF_12/2015 | KG | 4.27 | 1 | 4.27
92921 | ARMAÇÃO DE ESTRUTURAS DE CONCRETO ARMADO, EXCETO VIGAS, PILARES, LAJES E FUNDAÇÕES, UTILIZANDO AÇO CA-50 DE 12,5 MM - MONTAGEM. AF_12/2015 | KG | 874 |  | 5.22 | 4562.28 | SE12000/B0/ETE01/EEF02/O*306
| 0337 - ARAME RECOZIDO 18 BWG, 1,25 MM (0,01 KG/M) | KG | 7.7 | 0.025 | 0.1925
| 39017 - ESPACADOR / DISTANCIADOR CIRCULAR COM ENTRADA LATERAL, EM PLASTICO, PARA VERGALHAO *4,2 A 12,5* MM, COBRIMENTO 20 MM | UN | 0.14 | 0.367 | 0.05138
| 88238 - AJUDANTE DE ARMADOR COM ENCARGOS COMPLEMENTARES | H | 13.3 | 0.0089 | 0.11837
| 88245 - ARMADOR COM ENCARGOS COMPLEMENTARES | H | 16.73 | 0.0542 | 0.90677
| 92795 - CORTE E DOBRA DE AÇO CA-50, DIÂMETRO DE 12,5 MM, UTILIZADO EM ESTRUTURAS DIVERSAS, EXCETO LAJES. AF_12/2015 | KG | 3.97 | 1 | 3.97
89198 | ESTACA PRÉ-MOLDADA DE CONCRETO, SEÇÃO QUADRADA, CAPACIDADE DE 25 TONELADAS, COMPRIMENTO TOTAL CRAVADO ATÉ 5M, BATE-ESTACAS POR GRAVIDADE SOBRE ROLOS (EXCLUSIVE MOBILIZAÇÃO E DESMOB | M | 24 |  | 54.51 | 1308.24 | SE12000/B0/ETE01/EEF02/O*306
| 38538 - ESTACA PRE-MOLDADA MACICA DE CONCRETO VIBRADO ARMADO, PARA CARGA DE 25 T, SECAO QUADRADA DE *16 X 16*, COM ANEL METALICO INCORPORADO A PECA (SOMENTE FORNECIMENTO) | M | 25.6 | 1.152 | 29.4912
| 88316 - SERVENTE COM ENCARGOS COMPLEMENTARES | H | 12.04 | 0.402 | 4.8401
| 89218 - BATE-ESTACAS POR GRAVIDADE, POTÊNCIA DE 160 HP, PESO DO MARTELO ATÉ 3 TONELADAS - CHI DIURNO. AF_11/2014 | CHI | 51.74 | 0.084 | 4.3462
| 89843 - BATE-ESTACAS POR GRAVIDADE, POTÊNCIA DE 160 HP, PESO DO MARTELO ATÉ 3 TONELADAS - CHP DIURNO. AF_11/2014 | CHP | 135.42 | 0.117 | 15.8441
| Assentamentos |  |  |  |  | 585.76 | SE12000/B0/ETE01/EEF02/O*307
73884/3 | INSTALAÇÃO DE VÁLVULAS OU REGISTROS COM JUNTA FLANGEADA - DN 100 | UN | 5 |  | 90.44 | 452.2 | SE12000/B0/ETE01/EEF02/O*307
| 88277 - MONTADOR (TUBO AÇO/EQUIPAMENTOS) COM ENCARGOS COMPLEMENTARES | H | 21.08 | 2 | 42.16
| 88316 - SERVENTE COM ENCARGOS COMPLEMENTARES | H | 12.04 | 4 | 48.16
| 95139 - TALHA MANUAL DE CORRENTE, CAPACIDADE DE 2 TON. COM ELEVAÇÃO DE 3 M - CHP DIURNO. AF_07/2016 | CHP | 0.06 | 2 | 0.12
73891/1 | ESGOTAMENTO COM MOTO-BOMBA AUTOESCOVANTE | H | 28 |  | 4.77 | 133.56 | SE12000/B0/ETE01/EEF02/O*307
| 73536 - MOTOBOMBA CENTRÍFUGA, MOTOR A GASOLINA, POTÊNCIA 5,42 HP, BOCAIS 1 1/2" X 1", DIÂMETRO ROTOR 143 MM HM/Q = 6 MCA / 16,8 M3/H A 38 MCA / 6,6 M3/H - CHP DIURNO. AF_06 | CHP | 3.57 | 1 | 3.57
| 88316 - SERVENTE COM ENCARGOS COMPLEMENTARES | H | 12.04 | 0.1 | 1.204
| Serviços Diversos |  |  |  |  | 4422.5 | SE12000/B0/ETE01/EEF02/O*314
65 003 838 | REVESTIMENTO EM RESINA ESTER VINILICA REFORCADA COM FIBRA DE VIDRO PARA PROTECAO DE ESTRUTURAS DE CONCRETO E FERROCIMENTO | M2 | 30.5 |  | 145 | 4422.5 | SE12000/B0/ETE01/EEF02/O*314
| 35 001 260 - REVESTIMENTO EM RESINA ESTER VINILICA REFORCADA COM FIBRA DE VIDRO PARA PROTECAO DE ESTRUTURAS DE CONCRETO E FERROCIMENTO | M2 | 145 | 1 | 145
| Serviços Específicos |  |  |  |  | 3844 | SE12000/B0/ETE01/EEF02/O*329
74077/2 | LOCACAO CONVENCIONAL DE OBRA, ATRAVÉS DE GABARITO DE TABUAS CORRIDAS PONTALETADAS, COM REAPROVEITAMENTO DE 10 VEZES. | M2 | 13 |  | 3.58 | 46.54 | SE12000/B0/ETE01/EEF02/O*329
| 0337 - ARAME RECOZIDO 18 BWG, 1,25 MM (0,01 KG/M) | KG | 7.7 | 0.02 | 0.154
| 4491 - PECA DE MADEIRA NATIVA / REGIONAL 7,5 X 7,5CM (3X3) NAO APARELHADA (P/FORMA) | M | 4.86 | 0.036 | 0.17496
| 5061 - PREGO DE ACO POLIDO COM CABECA 18 X 27 (2 1/2 X 10) | KG | 7.93 | 0.01 | 0.0793
| 10567 - TABUA MADEIRA 3A QUALIDADE 2,5 X 23,0CM (1 X 9") NAO APARELHADA | M | 10.04 | 0.032 | 0.32128
| 88262 - CARPINTEIRO DE FORMAS COM ENCARGOS COMPLEMENTARES | H | 16.73 | 0.1 | 1.673
| 88316 - SERVENTE COM ENCARGOS COMPLEMENTARES | H | 12.04 | 0.1 | 1.204
SE12000/B0-S018 | TAMPA EM PRFV, DIMENSÕES (1500X900)MM, COM PORTA CADEADO (02 UNID.) E PUXADORES - FORNECIMENTO E ASSENTAMENTO | UN | 1 |  | 1963.73 | 1963.73 | SE12000/B0/ETE01/EEF02/O*329
| 5090 - CADEADO SIMPLES/COMUM, EM LATAO MACICO CROMADO, LARGURA DE 25 MM, HASTE DE ACO TEMPERADO, CEMENTADO (NAO LONGA), INCLUI 2 CHAVES | UN | 13.9 | 2 | 27.8
| 35 000 656 - CORRENTE DE ELOS SOLDADOS, GALVANIZADOS E ZINCADOS, DIAMETRO 6,5 MM | M | 11.49 | 1 | 11.49
| 88309 - PEDREIRO COM ENCARGOS COMPLEMENTARES | H | 16.84 | 0.5 | 8.42
| 88316 - SERVENTE COM ENCARGOS COMPLEMENTARES | H | 12.04 | 0.5 | 6.02
| V0000013 - TAMPA EM PRFV, DIMENSÕES (1500X900)MM | UN | 1910 | 1 | 1910
SE12000/B0-S019 | TAMPA EM PRFV, DIMENSÕES (1500X1400)MM, COM PORTA CADEADO (02 UNID.) E PUXADORES - FORNECIMENTO E ASSENTAMENTO | UN | 1 |  | 1833.73 | 1833.73 | SE12000/B0/ETE01/EEF02/O*329
| 5090 - CADEADO SIMPLES/COMUM, EM LATAO MACICO CROMADO, LARGURA DE 25 MM, HASTE DE ACO TEMPERADO, CEMENTADO (NAO LONGA), INCLUI 2 CHAVES | UN | 13.9 | 2 | 27.8
| 35 000 656 - CORRENTE DE ELOS SOLDADOS, GALVANIZADOS E ZINCADOS, DIAMETRO 6,5 MM | M | 11.49 | 1 | 11.49
| 88309 - PEDREIRO COM ENCARGOS COMPLEMENTARES | H | 16.84 | 0.5 | 8.42
| 88316 - SERVENTE COM ENCARGOS COMPLEMENTARES | H | 12.04 | 0.5 | 6.02
| V0000014 - TAMPA EM PRFV, DIMENSÕES (1500X1400)MM | UN | 1780 | 1 | 1780
| MATERIAIS |  |  |  |  | 14200.6 | SE12000/B0/ETE01/EEF02/M
| Materiais Fornecimento CONTRATADA |  |  |  |  | 14200.6 | SE12000/B0/ETE01/EEF02/M*332
SE12000/B0-M015 | TUBO FOFO FF PN10 DN 100X2,70M | UN | 2 |  | 1434.17 | 2868.34 | SE12000/B0/ETE01/EEF02/M*332
| V0000024 - TUBO FOFO FF PN10 DN 100X2,70M | UN | 1434.17 | 1 | 1434.17
SE12000/B0-M022 | CURVA 90º FOFO FF ESG. PN 10 DN 100 | UN | 2 |  | 179.46 | 358.92 | SE12000/B0/ETE01/EEF02/M*332
| V0000017 - CURVA 90º FF ESG. DN 100 | UN | 179.46 | 1 | 179.46
SE12000/B0-M021 | EXTREMIDADE FERRO FUNDIDO EPFAV10 X 100M | UN | 2 |  | 349.24 | 698.48 | SE12000/B0/ETE01/EEF02/M*332
| V0000018 - EXTREMIDADE FERRO FUNDIDO EPFAV10 X 100M | UN | 349.24 | 1 | 349.24
SE12000/B0-M019 | JUNTA GIBAULT FOFO DN 100 | UN | 2 |  | 219.22 | 438.44 | SE12000/B0/ETE01/EEF02/M*332
| V0000020 - JUNTA GIBAULT FOFO DN 100 | UN | 219.22 | 1 | 219.22
SE12000/B0-M010 | EXTREMIDADE FERRO FUNDIDO EPF10 X 100M | UN | 2 |  | 289 | 578 | SE12000/B0/ETE01/EEF02/M*332
| V0000068 - EXTREMIDADE FERRO FUNDIDO EPF10 X 100M | UN | 289 | 1 | 289
SE12000/B0-M016 | VÁLVULA DE RETENÇÃO PORTINHOLA UNICA FOFO COM FLANGE PN10/16 DN 100 | UN | 2 |  | 1500 | 3000 | SE12000/B0/ETE01/EEF02/M*332
| V0000023 - VÁLVULA DE RETENÇÃO PORT. UNICA DN 100 | UN | 1500 | 1 | 1500
SE12000/B0-M025 | VÁLVULA EURO23 C/ FLANGES R23AFV10 DN 100MM | UN | 3 |  | 659.32 | 1977.96 | SE12000/B0/ETE01/EEF02/M*332
| V0000002 - VÁLVULA EURO23 C/ FLANGES R23AFV10 DN100 | UN | 659.32 | 1 | 659.32
SE12000/B0-M017 | TÊ FOFO ESG. FFF PN10 DN 100 | UN | 3 |  | 278.54 | 835.62 | SE12000/B0/ETE01/EEF02/M*332
| V0000022 - TÊ FOFO ESG. FFF PN10 DN 100 | UN | 278.54 | 1 | 278.54
SE12000/B0-M020 | FLANCE CEGO FOFO ESG. PN 10 DN 100 | UN | 1 |  | 93.41 | 93.41 | SE12000/B0/ETE01/EEF02/M*332
| V0000019 - FLANCE CEGO FOFO ESG. PN 10 DN 100 | UN | 93.41 | 1 | 93.41
SE12000/B0-M014 | TUBO FOFO PF PN10 DN 100X1,75M | UN | 1 |  | 922.15 | 922.15 | SE12000/B0/ETE01/EEF02/M*332
| V0000025 - TUBO FOFO PF PN10 DN 100X1,75M | UN | 922.15 | 1 | 922.15
SE12000/B0-M013 | TUBO FOFO PF PN10 DN 100X1,00M | UN | 1 |  | 690.13 | 690.13 | SE12000/B0/ETE01/EEF02/M*332
| V0000026 - TUBO FOFO PF PN10 DN 100X1,00M | UN | 690.13 | 1 | 690.13
SE12000/B0-M018 | LUVA FOFO ESG. BB JE DN 100 | UN | 1 |  | 207.07 | 207.07 | SE12000/B0/ETE01/EEF02/M*332
| V0000021 - LUVA FOFO ESG. BB JE DN 100 | UN | 207.07 | 1 | 207.07
SE12000/B0-M023 | ARRUELA BORRACHA FLANGE PN10/16 DN 100 | UN | 22 |  | 15.88 | 349.36 | SE12000/B0/ETE01/EEF02/M*332
| V0000016 - ARRUELA BORRACHA FLANGE PN10/16 DN 100 | UN | 15.88 | 1 | 15.88
SE12000/B0-M028 | PARAFUSO COM PORCAS PARA FLANGES - PPF DN 16X80MM | UN | 176 |  | 6.72 | 1182.72 | SE12000/B0/ETE01/EEF02/M*332
| V0000010 - PARAFUSOS PARA FLANGE ¢16 X 80MM | UN | 6.72 | 1 | 6.72
| EQUIPAMENTOS |  |  |  |  | 14866 | SE12000/B0/ETE01/EEF02/Q
| Equipamentos Fornecimento CONTRATADA |  |  |  |  | 14866 | SE12000/B0/ETE01/EEF02/Q*334
SE12000/B0-Q002 | CONJUNTO MOTOBOMBA SUBMERSÍVEL, Q=10,00 L/S, HMAN=13,00M, P=5CV | UN | 2 |  | 7433 | 14866 | SE12000/B0/ETE01/EEF02/Q*334
| V0000015 - CONJUNTO MOTOBOMBA SUBMERSÍVEL, Q=10,00 | UN | 6733 | 1 | 6733
| V0000101 - FRETE | KM | 3.5 | 200 | 700
| TRATAMENTO PRELIMINAR |  |  |  |  | 64209.91 | SE12000/B0/ETE01/ETE03
| SERVIÇOS |  |  |  |  | 60768.4 | SE12000/B0/ETE01/ETE03/O
| Construção Civil |  |  |  |  | 234.64 | SE12000/B0/ETE01/ETE03/O*303
73665 | ESCADA TIPO MARINHEIRO EM ACO CA-50 9,52MM INCLUSO PINTURA COM FUNDO ANTICORROSIVO TIPO ZARCAO | M | 2.5 |  | 49.85 | 124.62 | SE12000/B0/ETE01/ETE03/O*303
| 0034 - ACO CA-50, 10,0 MM, VERGALHAO | KG | 3.65 | 2.8 | 10.22
| 7307 - FUNDO ANTICORROSIVO PARA METAIS FERROSOS (ZARCAO) | L | 21.71 | 0.025 | 0.54275
| 88245 - ARMADOR COM ENCARGOS COMPLEMENTARES | H | 16.73 | 0.35 | 5.8555
| 88309 - PEDREIRO COM ENCARGOS COMPLEMENTARES | H | 16.84 | 1.1 | 18.524
| 88316 - SERVENTE COM ENCARGOS COMPLEMENTARES | H | 12.04 | 1.13 | 13.6052
| 88629 - ARGAMASSA TRAÇO 1:3 (CIMENTO E AREIA MÉDIA), PREPARO MANUAL. AF_08/2014 | M3 | 325.61 | 0.00345 | 1.1234
83724 | ASSENTAMENTO DE PECAS, CONEXOES, APARELHOS E ACESSORIOS DE FERRO FUNDIDO DUCTIL, JUNTA ELASTICA, MECANICA OU FLANGEADA, COM DIAMETROS DE 50 A 300 MM. | KG | 81.5 |  | 1.35 | 110.02 | SE12000/B0/ETE01/ETE03/O*303
| 88277 - MONTADOR (TUBO AÇO/EQUIPAMENTOS) COM ENCARGOS COMPLEMENTARES | H | 21.08 | 0.03 | 0.6324
| 88316 - SERVENTE COM ENCARGOS COMPLEMENTARES | H | 12.04 | 0.06 | 0.7224
| Movimento de Terra |  |  |  |  | 2484.14 | SE12000/B0/ETE01/ETE03/O*304
90105 | ESCAVAÇÃO MECANIZADA DE VALA COM PROFUNDIDADE ATÉ 1,5 M (MÉDIA ENTRE MONTANTE E JUSANTE/UMA COMPOSIÇÃO POR TRECHO) COM RETROESCAVADEIRA (CAPACIDADE DA CAÇAMBA DA RETRO: 0,26 M3 / P | M3 | 66.5 |  | 10.19 | 677.64 | SE12000/B0/ETE01/ETE03/O*304
| 5678 - RETROESCAVADEIRA SOBRE RODAS COM CARREGADEIRA, TRAÇÃO 4X4, POTÊNCIA LÍQ. 88 HP, CAÇAMBA CARREG. CAP. MÍN. 1 M3, CAÇAMBA RETRO CAP. 0,26 M3, PESO OPERACIONAL MÍN. 6.6 | CHP | 85.04 | 0.077 | 6.5481
| 5679 - RETROESCAVADEIRA SOBRE RODAS COM CARREGADEIRA, TRAÇÃO 4X4, POTÊNCIA LÍQ. 88 HP, CAÇAMBA CARREG. CAP. MÍN. 1 M3, CAÇAMBA RETRO CAP. 0,26 M3, PESO OPERACIONAL MÍN. 6.6 | CHI | 30.52 | 0.057 | 1.7396
| 88316 - SERVENTE COM ENCARGOS COMPLEMENTARES | H | 12.04 | 0.16 | 1.9264
90107 | ESCAVAÇÃO MECANIZADA DE VALA COM PROFUNDIDADE MAIOR QUE 1,5 M ATÉ 3,0 M, COM (MÉDIA ENTRE MONTANTE E JUSANTE/UMA COMPOSIÇÃO POR TRECHO) COM RETROESCAVADEIRA (CAPACIDADE DA CAÇAMBA | M3 | 53 |  | 8.6 | 455.8 | SE12000/B0/ETE01/ETE03/O*304
| 5678 - RETROESCAVADEIRA SOBRE RODAS COM CARREGADEIRA, TRAÇÃO 4X4, POTÊNCIA LÍQ. 88 HP, CAÇAMBA CARREG. CAP. MÍN. 1 M3, CAÇAMBA RETRO CAP. 0,26 M3, PESO OPERACIONAL MÍN. 6.6 | CHP | 85.04 | 0.065 | 5.5276
| 5679 - RETROESCAVADEIRA SOBRE RODAS COM CARREGADEIRA, TRAÇÃO 4X4, POTÊNCIA LÍQ. 88 HP, CAÇAMBA CARREG. CAP. MÍN. 1 M3, CAÇAMBA RETRO CAP. 0,26 M3, PESO OPERACIONAL MÍN. 6.6 | CHI | 30.52 | 0.048 | 1.465
| 88316 - SERVENTE COM ENCARGOS COMPLEMENTARES | H | 12.04 | 0.135 | 1.6254
93382 | REATERRO MANUAL DE VALAS COM COMPACTAÇÃO MECANIZADA. AF_04/2016 | M3 | 46.5 |  | 17.69 | 822.58 | SE12000/B0/ETE01/ETE03/O*304
| 5901 - CAMINHÃO PIPA 10.000 L TRUCADO, PESO BRUTO TOTAL 23.000 KG, CARGA ÚTIL MÁXIMA 15.935 KG, DISTÂNCIA ENTRE EIXOS 4,8 M, POTÊNCIA 230 CV, INCLUSIVE TANQUE DE AÇO PARA T | CHP | 144.58 | 0.006 | 0.86748
| 5903 - CAMINHÃO PIPA 10.000 L TRUCADO, PESO BRUTO TOTAL 23.000 KG, CARGA ÚTIL MÁXIMA 15.935 KG, DISTÂNCIA ENTRE EIXOS 4,8 M, POTÊNCIA 230 CV, INCLUSIVE TANQUE DE AÇO PARA T | CHI | 27.26 | 0.003 | 0.08178
| 88316 - SERVENTE COM ENCARGOS COMPLEMENTARES | H | 12.04 | 0.659 | 7.9344
| 91533 - COMPACTADOR DE SOLOS DE PERCUSSÃO (SOQUETE) COM MOTOR A GASOLINA 4 TEMPOS, POTÊNCIA 4 CV - CHP DIURNO. AF_08/2015 | CHP | 18.29 | 0.274 | 5.0115
| 91534 - COMPACTADOR DE SOLOS DE PERCUSSÃO (SOQUETE) COM MOTOR A GASOLINA 4 TEMPOS, POTÊNCIA 4 CV - CHI DIURNO. AF_08/2015 | CHI | 15.01 | 0.254 | 3.8125
74010/1 | CARGA E DESCARGA MECANICA DE SOLO UTILIZANDO CAMINHAO BASCULANTE 6,0M3/16T E PA CARREGADEIRA SOBRE PNEUS 128 HP, CAPACIDADE DA CAÇAMBA 1,7 A 2,8 M3, PESO OPERACIONAL 11632 KG | M3 | 95.5 |  | 1.45 | 138.48 | SE12000/B0/ETE01/ETE03/O*304
| 5811 - CAMINHÃO BASCULANTE 6 M3, PESO BRUTO TOTAL 16.000 KG, CARGA ÚTIL MÁXIMA 13.071 KG, DISTÂNCIA ENTRE EIXOS 4,80 M, POTÊNCIA 230 CV INCLUSIVE CAÇAMBA METÁLICA - CHP DIU | CHP | 146.14 | 0.003 | 0.43842
| 5940 - PÁ CARREGADEIRA SOBRE RODAS, POTÊNCIA LÍQUIDA 128 HP, CAPACIDADE DA CAÇAMBA 1,7 A 2,8 M3, PESO OPERACIONAL 11632 KG - CHP DIURNO. AF_06/2014 | CHP | 116.56 | 0.008 | 0.93248
| 88316 - SERVENTE COM ENCARGOS COMPLEMENTARES | H | 12.04 | 0.008 | 0.09632
95285 | TRANSPORTE COM CAMINHÃO BASCULANTE 6 M3 EM RODOVIA COM LEITO NATURAL, DMT ATÉ 200 M | M3 | 95.5 |  | 3.33 | 318.02 | SE12000/B0/ETE01/ETE03/O*304
| 5811 - CAMINHÃO BASCULANTE 6 M3, PESO BRUTO TOTAL 16.000 KG, CARGA ÚTIL MÁXIMA 13.071 KG, DISTÂNCIA ENTRE EIXOS 4,80 M, POTÊNCIA 230 CV INCLUSIVE CAÇAMBA METÁLICA - CHP DIU | CHP | 146.14 | 0.0228 | 3.332
83344 | ESPALHAMENTO DE MATERIAL EM BOTA FORA, COM UTILIZACAO DE TRATOR DE ESTEIRAS DE 165 HP | M3 | 95.5 |  | 0.75 | 71.62 | SE12000/B0/ETE01/ETE03/O*304
| 5847 - TRATOR DE ESTEIRAS, POTÊNCIA 170 HP, PESO OPERACIONAL 19 T, CAÇAMBA 5,2 M3 - CHP DIURNO. AF_06/2014 | CHP | 152.15 | 0.0029867 | 0.45443
| 88316 - SERVENTE COM ENCARGOS COMPLEMENTARES | H | 12.04 | 0.0255 | 0.30702
| Fundações e Estruturas |  |  |  |  | 41614.47 | SE12000/B0/ETE01/ETE03/O*306
92419 | MONTAGEM E DESMONTAGEM DE FÔRMA DE PILARES RETANGULARES E ESTRUTURAS SIMILARES COM ÁREA MÉDIA DAS SEÇÕES MAIOR QUE 0,25 M², PÉ-DIREITO SIMPLES, EM CHAPA DE MADEIRA COMPENSADA RESIN | M2 | 186.5 |  | 44.31 | 8263.82 | SE12000/B0/ETE01/ETE03/O*306
| 2692 - DESMOLDANTE PROTETOR PARA FORMAS DE MADEIRA, DE BASE OLEOSA EMULSIONADA EM AGUA | L | 5.67 | 0.01 | 0.0567
| 40271 - LOCACAO DE APRUMADOR METALICO DE PILAR, COM ALTURA E ANGULO REGULAVEIS, EXTENSAO DE *1,50* A *2,80* M | MES | 7.8 | 0.196 | 1.5288
| 40275 - LOCACAO DE VIGA SANDUICHE METALICA VAZADA PARA TRAVAMENTO DE PILARES, ALTURA DE *8* CM, LARGURA DE *6* CM E EXTENSAO DE 2 M | MES | 12 | 0.393 | 4.716
| 40287 - LOCACAO DE BARRA DE ANCORAGEM DE 0,80 A 1,20 M DE EXTENSAO, COM ROSCA DE 5/8", INCLUINDO PORCA E FLANGE | MES | 3 | 0.785 | 2.355
| 40304 - PREGO DE ACO POLIDO COM CABECA DUPLA 17 X 27 (2 1/2 X 11) | KG | 9.95 | 0.019 | 0.18905
| 88239 - AJUDANTE DE CARPINTEIRO COM ENCARGOS COMPLEMENTARES | H | 13.33 | 0.159 | 2.1195
| 88262 - CARPINTEIRO DE FORMAS COM ENCARGOS COMPLEMENTARES | H | 16.73 | 0.866 | 14.4882
| 92263 - FABRICAÇÃO DE FÔRMA PARA PILARES E ESTRUTURAS SIMILARES, EM CHAPA DE MADEIRA COMPENSADA RESINADA, E = 17 MM. AF_12/2015 | M2 | 71.91 | 0.263 | 18.9123
65 003 655 | CONCRETO FCK 40 MPA USINADO - FORNECIMENTO, TRANSPORTE, BOMBEAMENTO/LANCAMENTO E ADENSAMENTO | M3 | 34 |  | 436.34 | 14835.56 | SE12000/B0/ETE01/ETE03/O*306
| 35 000 091 - CONCRETO PRE-MISTURADO, FCK - 40 MPA - USINADO COM ADITIVO SUPERPLASTIFICANTE | M3 | 310.96 | 1.02 | 317.1792
| 65 003 754 - LANCAMENTO/ADENS CONCRETO QQ ALT/PROF | M3 | 116.82 | 1.02 | 119.1564
94974 | CONCRETO MAGRO PARA LASTRO, TRAÇO 1:4,5:4,5 (CIMENTO/ AREIA MÉDIA/ BRITA 1) - PREPARO MANUAL. AF_07/2016 | M3 | 3 |  | 284.3 | 852.9 | SE12000/B0/ETE01/ETE03/O*306
| 0370 - AREIA MEDIA - POSTO JAZIDA/FORNECEDOR (RETIRADO NA JAZIDA, SEM TRANSPORTE) | M3 | 60 | 0.886 | 53.16
| 1379 - CIMENTO PORTLAND COMPOSTO CP II-32 | KG | 0.35 | 218.84 | 76.594
| 4721 - PEDRA BRITADA N. 1 (9,5 a 19 MM) POSTO PEDREIRA/FORNECEDOR, SEM FRETE | M3 | 53.6 | 0.597 | 31.9992
| 88316 - SERVENTE COM ENCARGOS COMPLEMENTARES | H | 12.04 | 10.18 | 122.5672
74157/4 | LANCAMENTO/APLICACAO MANUAL DE CONCRETO EM FUNDACOES | M3 | 3 |  | 82.35 | 247.05 | SE12000/B0/ETE01/ETE03/O*306
| 88309 - PEDREIRO COM ENCARGOS COMPLEMENTARES | H | 16.84 | 1.65 | 27.786
| 88316 - SERVENTE COM ENCARGOS COMPLEMENTARES | H | 12.04 | 4.5 | 54.18
| 90586 - VIBRADOR DE IMERSÃO, DIÂMETRO DE PONTEIRA 45MM, MOTOR ELÉTRICO TRIFÁSICO POTÊNCIA DE 2 CV - CHP DIURNO. AF_06/2015 | CHP | 1.31 | 0.3 | 0.393
92917 | ARMAÇÃO DE ESTRUTURAS DE CONCRETO ARMADO, EXCETO VIGAS, PILARES, LAJES E FUNDAÇÕES, UTILIZANDO AÇO CA-50 DE 8,0 MM - MONTAGEM. AF_12/2015 | KG | 182 |  | 7.33 | 1334.06 | SE12000/B0/ETE01/ETE03/O*306
| 0337 - ARAME RECOZIDO 18 BWG, 1,25 MM (0,01 KG/M) | KG | 7.7 | 0.025 | 0.1925
| 39017 - ESPACADOR / DISTANCIADOR CIRCULAR COM ENTRADA LATERAL, EM PLASTICO, PARA VERGALHAO *4,2 A 12,5* MM, COBRIMENTO 20 MM | UN | 0.14 | 0.743 | 0.10402
| 88238 - AJUDANTE DE ARMADOR COM ENCARGOS COMPLEMENTARES | H | 13.3 | 0.0162 | 0.21546
| 88245 - ARMADOR COM ENCARGOS COMPLEMENTARES | H | 16.73 | 0.0993 | 1.6613
| 92793 - CORTE E DOBRA DE AÇO CA-50, DIÂMETRO DE 8,0 MM, UTILIZADO EM ESTRUTURAS DIVERSAS, EXCETO LAJES. AF_12/2015 | KG | 5.17 | 1 | 5.17
92919 | ARMAÇÃO DE ESTRUTURAS DE CONCRETO ARMADO, EXCETO VIGAS, PILARES, LAJES E FUNDAÇÕES, UTILIZANDO AÇO CA-50 DE 10,0 MM - MONTAGEM. AF_12/2015 | KG | 1155.5 |  | 5.93 | 6852.12 | SE12000/B0/ETE01/ETE03/O*306
| 0337 - ARAME RECOZIDO 18 BWG, 1,25 MM (0,01 KG/M) | KG | 7.7 | 0.025 | 0.1925
| 39017 - ESPACADOR / DISTANCIADOR CIRCULAR COM ENTRADA LATERAL, EM PLASTICO, PARA VERGALHAO *4,2 A 12,5* MM, COBRIMENTO 20 MM | UN | 0.14 | 0.543 | 0.07602
| 88238 - AJUDANTE DE ARMADOR COM ENCARGOS COMPLEMENTARES | H | 13.3 | 0.0121 | 0.16093
| 88245 - ARMADOR COM ENCARGOS COMPLEMENTARES | H | 16.73 | 0.0743 | 1.243
| 92794 - CORTE E DOBRA DE AÇO CA-50, DIÂMETRO DE 10,0 MM, UTILIZADO EM ESTRUTURAS DIVERSAS, EXCETO LAJES. AF_12/2015 | KG | 4.27 | 1 | 4.27
92921 | ARMAÇÃO DE ESTRUTURAS DE CONCRETO ARMADO, EXCETO VIGAS, PILARES, LAJES E FUNDAÇÕES, UTILIZANDO AÇO CA-50 DE 12,5 MM - MONTAGEM. AF_12/2015 | KG | 1288 |  | 5.22 | 6723.36 | SE12000/B0/ETE01/ETE03/O*306
| 0337 - ARAME RECOZIDO 18 BWG, 1,25 MM (0,01 KG/M) | KG | 7.7 | 0.025 | 0.1925
| 39017 - ESPACADOR / DISTANCIADOR CIRCULAR COM ENTRADA LATERAL, EM PLASTICO, PARA VERGALHAO *4,2 A 12,5* MM, COBRIMENTO 20 MM | UN | 0.14 | 0.367 | 0.05138
| 88238 - AJUDANTE DE ARMADOR COM ENCARGOS COMPLEMENTARES | H | 13.3 | 0.0089 | 0.11837
| 88245 - ARMADOR COM ENCARGOS COMPLEMENTARES | H | 16.73 | 0.0542 | 0.90677
| 92795 - CORTE E DOBRA DE AÇO CA-50, DIÂMETRO DE 12,5 MM, UTILIZADO EM ESTRUTURAS DIVERSAS, EXCETO LAJES. AF_12/2015 | KG | 3.97 | 1 | 3.97
89201 | ESTACA PRÉ-MOLDADA DE CONCRETO, SEÇÃO QUADRADA, CAPACIDADE DE 25 TONELADAS, COMPRIMENTO TOTAL CRAVADO ACIMA DE 5M ATÉ 12M, BATE-ESTACAS POR GRAVIDADE SOBRE ROLOS (EXCLUSIVE MOBILIZ | M | 60 |  | 41.76 | 2505.6 | SE12000/B0/ETE01/ETE03/O*306
| 10997 - ELETRODO REVESTIDO AWS - E7018, DIAMETRO IGUAL A 4,00 MM | KG | 19.94 | 0.027 | 0.53838
| 38538 - ESTACA PRE-MOLDADA MACICA DE CONCRETO VIBRADO ARMADO, PARA CARGA DE 25 T, SECAO QUADRADA DE *16 X 16*, COM ANEL METALICO INCORPORADO A PECA (SOMENTE FORNECIMENTO) | M | 25.6 | 1.114 | 28.5184
| 88316 - SERVENTE COM ENCARGOS COMPLEMENTARES | H | 12.04 | 0.102 | 1.2281
| 88317 - SOLDADOR COM ENCARGOS COMPLEMENTARES | H | 19.34 | 0.102 | 1.9727
| 89218 - BATE-ESTACAS POR GRAVIDADE, POTÊNCIA DE 160 HP, PESO DO MARTELO ATÉ 3 TONELADAS - CHI DIURNO. AF_11/2014 | CHI | 51.74 | 0.051 | 2.6387
| 89843 - BATE-ESTACAS POR GRAVIDADE, POTÊNCIA DE 160 HP, PESO DO MARTELO ATÉ 3 TONELADAS - CHP DIURNO. AF_11/2014 | CHP | 135.42 | 0.051 | 6.9064
| Assentamentos |  |  |  |  | 180.88 | SE12000/B0/ETE01/ETE03/O*307
73884/3 | INSTALAÇÃO DE VÁLVULAS OU REGISTROS COM JUNTA FLANGEADA - DN 100 | UN | 2 |  | 90.44 | 180.88 | SE12000/B0/ETE01/ETE03/O*307
| 88277 - MONTADOR (TUBO AÇO/EQUIPAMENTOS) COM ENCARGOS COMPLEMENTARES | H | 21.08 | 2 | 42.16
| 88316 - SERVENTE COM ENCARGOS COMPLEMENTARES | H | 12.04 | 4 | 48.16
| 95139 - TALHA MANUAL DE CORRENTE, CAPACIDADE DE 2 TON. COM ELEVAÇÃO DE 3 M - CHP DIURNO. AF_07/2016 | CHP | 0.06 | 2 | 0.12
| Serviços Específicos |  |  |  |  | 16254.27 | SE12000/B0/ETE01/ETE03/O*329
74077/2 | LOCACAO CONVENCIONAL DE OBRA, ATRAVÉS DE GABARITO DE TABUAS CORRIDAS PONTALETADAS, COM REAPROVEITAMENTO DE 10 VEZES. | M2 | 27 |  | 3.58 | 96.66 | SE12000/B0/ETE01/ETE03/O*329
| 0337 - ARAME RECOZIDO 18 BWG, 1,25 MM (0,01 KG/M) | KG | 7.7 | 0.02 | 0.154
| 4491 - PECA DE MADEIRA NATIVA / REGIONAL 7,5 X 7,5CM (3X3) NAO APARELHADA (P/FORMA) | M | 4.86 | 0.036 | 0.17496
| 5061 - PREGO DE ACO POLIDO COM CABECA 18 X 27 (2 1/2 X 10) | KG | 7.93 | 0.01 | 0.0793
| 10567 - TABUA MADEIRA 3A QUALIDADE 2,5 X 23,0CM (1 X 9") NAO APARELHADA | M | 10.04 | 0.032 | 0.32128
| 88262 - CARPINTEIRO DE FORMAS COM ENCARGOS COMPLEMENTARES | H | 16.73 | 0.1 | 1.673
| 88316 - SERVENTE COM ENCARGOS COMPLEMENTARES | H | 12.04 | 0.1 | 1.204
SE12000/B0-S008 | ASSENTAMENTO E INSTALAÇÃO DE CALHA PARSHALL W=3", FABRICADO EM PRFV, CONFORME PROJETO | UN | 1 |  | 1328.88 | 1328.88 | SE12000/B0/ETE01/ETE03/O*329
| 88309 - PEDREIRO COM ENCARGOS COMPLEMENTARES | H | 16.84 | 8 | 134.72
| 88242 - AJUDANTE DE PEDREIRO COM ENCARGOS COMPLEMENTARES | H | 13.02 | 8 | 104.16
| V0000007 - CALHA PARSHALL W=3" | UN | 1090 | 1 | 1090
SE12000/B0-S007 | COMPORTA MANUAL EM PRFV, DIMENSÕES 500MM (LARGURA) X900MM (ALTURA) - FORNECIMENTO E INSTALAÇÃO | UN | 4 |  | 1140.52 | 4562.08 | SE12000/B0/ETE01/ETE03/O*329
| 88316 - SERVENTE COM ENCARGOS COMPLEMENTARES | H | 12.04 | 4 | 48.16
| 88309 - PEDREIRO COM ENCARGOS COMPLEMENTARES | H | 16.84 | 4 | 67.36
| V0000008 - COMPORTA MANUAL EM PRFV, DIMENSÕES 500MM | UN | 1025 | 1 | 1025
SE12000/B0-S016 | GUARDA CORPO PRFV PULTRUDADO L= 1,8M - 1 MÓDULO, H=1,10 M - FORNECIMENTO E ASSENTAMENTO | UN | 14.5 |  | 424.66 | 6157.57 | SE12000/B0/ETE01/ETE03/O*329
| 88316 - SERVENTE COM ENCARGOS COMPLEMENTARES | H | 12.04 | 1.8 | 21.672
| 88315 - SERRALHEIRO COM ENCARGOS COMPLEMENTARES | H | 15.96 | 1.8 | 28.728
| V0000006 - GUARDA CORPO PRFV PULTRUDADO | UN | 374.26 | 1 | 374.26
SE12000/B0-S017 | GRADE EM AÇO CARBONO COM RASTELO, COMPOSTA POR 16 BARRAS SEÇÃO RETANGULAR 1”X3/8” X 1270MM COMPRIMENTO X 400MM LARGURA E ESPAÇAMENTO 15MM | UN | 1 |  | 4109.08 | 4109.08 | SE12000/B0/ETE01/ETE03/O*329
| V0000009 - GRADE PARA LIMPEZA DO T.P. | UN | 4085 | 1 | 4085
| 88316 - SERVENTE COM ENCARGOS COMPLEMENTARES | H | 12.04 | 2 | 24.08
| MATERIAIS |  |  |  |  | 3441.51 | SE12000/B0/ETE01/ETE03/M
| Materiais Fornecimento CONTRATADA |  |  |  |  | 3441.51 | SE12000/B0/ETE01/ETE03/M*332
SE12000/B0-M028 | PARAFUSO COM PORCAS PARA FLANGES - PPF DN 16X80MM | UN | 32 |  | 6.72 | 215.04 | SE12000/B0/ETE01/ETE03/M*332
| V0000010 - PARAFUSOS PARA FLANGE ¢16 X 80MM | UN | 6.72 | 1 | 6.72
SE12000/B0-M029 | TUBO FOFO PF PN10 DN 100X2,10M | UN | 1 |  | 1038.16 | 1038.16 | SE12000/B0/ETE01/ETE03/M*332
| V0000011 - TUBO FOFO PF PN10 DN 100X2,10M | UN | 1038.16 | 1 | 1038.16
SE12000/B0-M030 | TUBO FOFO PF PN10 DN 100X1,45M | UN | 1 |  | 806.15 | 806.15 | SE12000/B0/ETE01/ETE03/M*332
| V0000012 - TUBO FOFO PF PN10 DN 100X1,45M | UN | 806.15 | 1 | 806.15
SE12000/B0-M025 | VÁLVULA EURO23 C/ FLANGES R23AFV10 DN 100MM | UN | 2 |  | 659.32 | 1318.64 | SE12000/B0/ETE01/ETE03/M*332
| V0000002 - VÁLVULA EURO23 C/ FLANGES R23AFV10 DN100 | UN | 659.32 | 1 | 659.32
SE12000/B0-M023 | ARRUELA BORRACHA FLANGE PN10/16 DN 100 | UN | 4 |  | 15.88 | 63.52 | SE12000/B0/ETE01/ETE03/M*332
| V0000016 - ARRUELA BORRACHA FLANGE PN10/16 DN 100 | UN | 15.88 | 1 | 15.88
| REATOR ANAERÓBICO - UASB |  |  |  |  | 176554.68 | SE12000/B0/ETE01/ETE04
| SERVIÇOS |  |  |  |  | 156015.03 | SE12000/B0/ETE01/ETE04/O
| Construção Civil |  |  |  |  | 74.78 | SE12000/B0/ETE01/ETE04/O*303
73665 | ESCADA TIPO MARINHEIRO EM ACO CA-50 9,52MM INCLUSO PINTURA COM FUNDO ANTICORROSIVO TIPO ZARCAO | M | 1.5 |  | 49.85 | 74.78 | SE12000/B0/ETE01/ETE04/O*303
| 0034 - ACO CA-50, 10,0 MM, VERGALHAO | KG | 3.65 | 2.8 | 10.22
| 7307 - FUNDO ANTICORROSIVO PARA METAIS FERROSOS (ZARCAO) | L | 21.71 | 0.025 | 0.54275
| 88245 - ARMADOR COM ENCARGOS COMPLEMENTARES | H | 16.73 | 0.35 | 5.8555
| 88309 - PEDREIRO COM ENCARGOS COMPLEMENTARES | H | 16.84 | 1.1 | 18.524
| 88316 - SERVENTE COM ENCARGOS COMPLEMENTARES | H | 12.04 | 1.13 | 13.6052
| 88629 - ARGAMASSA TRAÇO 1:3 (CIMENTO E AREIA MÉDIA), PREPARO MANUAL. AF_08/2014 | M3 | 325.61 | 0.00345 | 1.1234
| Movimento de Terra |  |  |  |  | 2057.18 | SE12000/B0/ETE01/ETE04/O*304
93358 | ESCAVAÇÃO MANUAL DE VALAS. AF_03/2016 | M3 | 8.5 |  | 47.63 | 404.86 | SE12000/B0/ETE01/ETE04/O*304
| 88316 - SERVENTE COM ENCARGOS COMPLEMENTARES | H | 12.04 | 3.956 | 47.6302
90106 | ESCAVAÇÃO MECANIZADA DE VALA COM PROFUNDIDADE ATÉ 1,5 M (MÉDIA ENTRE MONTANTE E JUSANTE/UMA COMPOSIÇÃO POR TRECHO) COM RETROESCAVADEIRA (CAPACIDADE DA CAÇAMBA DA RETRO: 0,26 M3 / P | M3 | 83.5 |  | 8.73 | 728.96 | SE12000/B0/ETE01/ETE04/O*304
| 5678 - RETROESCAVADEIRA SOBRE RODAS COM CARREGADEIRA, TRAÇÃO 4X4, POTÊNCIA LÍQ. 88 HP, CAÇAMBA CARREG. CAP. MÍN. 1 M3, CAÇAMBA RETRO CAP. 0,26 M3, PESO OPERACIONAL MÍN. 6.6 | CHP | 85.04 | 0.066 | 5.6126
| 5679 - RETROESCAVADEIRA SOBRE RODAS COM CARREGADEIRA, TRAÇÃO 4X4, POTÊNCIA LÍQ. 88 HP, CAÇAMBA CARREG. CAP. MÍN. 1 M3, CAÇAMBA RETRO CAP. 0,26 M3, PESO OPERACIONAL MÍN. 6.6 | CHI | 30.52 | 0.049 | 1.4955
| 88316 - SERVENTE COM ENCARGOS COMPLEMENTARES | H | 12.04 | 0.136 | 1.6374
93382 | REATERRO MANUAL DE VALAS COM COMPACTAÇÃO MECANIZADA. AF_04/2016 | M3 | 25 |  | 17.69 | 442.25 | SE12000/B0/ETE01/ETE04/O*304
| 5901 - CAMINHÃO PIPA 10.000 L TRUCADO, PESO BRUTO TOTAL 23.000 KG, CARGA ÚTIL MÁXIMA 15.935 KG, DISTÂNCIA ENTRE EIXOS 4,8 M, POTÊNCIA 230 CV, INCLUSIVE TANQUE DE AÇO PARA T | CHP | 144.58 | 0.006 | 0.86748
| 5903 - CAMINHÃO PIPA 10.000 L TRUCADO, PESO BRUTO TOTAL 23.000 KG, CARGA ÚTIL MÁXIMA 15.935 KG, DISTÂNCIA ENTRE EIXOS 4,8 M, POTÊNCIA 230 CV, INCLUSIVE TANQUE DE AÇO PARA T | CHI | 27.26 | 0.003 | 0.08178
| 88316 - SERVENTE COM ENCARGOS COMPLEMENTARES | H | 12.04 | 0.659 | 7.9344
| 91533 - COMPACTADOR DE SOLOS DE PERCUSSÃO (SOQUETE) COM MOTOR A GASOLINA 4 TEMPOS, POTÊNCIA 4 CV - CHP DIURNO. AF_08/2015 | CHP | 18.29 | 0.274 | 5.0115
| 91534 - COMPACTADOR DE SOLOS DE PERCUSSÃO (SOQUETE) COM MOTOR A GASOLINA 4 TEMPOS, POTÊNCIA 4 CV - CHI DIURNO. AF_08/2015 | CHI | 15.01 | 0.254 | 3.8125
74010/1 | CARGA E DESCARGA MECANICA DE SOLO UTILIZANDO CAMINHAO BASCULANTE 6,0M3/16T E PA CARREGADEIRA SOBRE PNEUS 128 HP, CAPACIDADE DA CAÇAMBA 1,7 A 2,8 M3, PESO OPERACIONAL 11632 KG | M3 | 87 |  | 1.45 | 126.15 | SE12000/B0/ETE01/ETE04/O*304
| 5811 - CAMINHÃO BASCULANTE 6 M3, PESO BRUTO TOTAL 16.000 KG, CARGA ÚTIL MÁXIMA 13.071 KG, DISTÂNCIA ENTRE EIXOS 4,80 M, POTÊNCIA 230 CV INCLUSIVE CAÇAMBA METÁLICA - CHP DIU | CHP | 146.14 | 0.003 | 0.43842
| 5940 - PÁ CARREGADEIRA SOBRE RODAS, POTÊNCIA LÍQUIDA 128 HP, CAPACIDADE DA CAÇAMBA 1,7 A 2,8 M3, PESO OPERACIONAL 11632 KG - CHP DIURNO. AF_06/2014 | CHP | 116.56 | 0.008 | 0.93248
| 88316 - SERVENTE COM ENCARGOS COMPLEMENTARES | H | 12.04 | 0.008 | 0.09632
95285 | TRANSPORTE COM CAMINHÃO BASCULANTE 6 M3 EM RODOVIA COM LEITO NATURAL, DMT ATÉ 200 M | M3 | 87 |  | 3.33 | 289.71 | SE12000/B0/ETE01/ETE04/O*304
| 5811 - CAMINHÃO BASCULANTE 6 M3, PESO BRUTO TOTAL 16.000 KG, CARGA ÚTIL MÁXIMA 13.071 KG, DISTÂNCIA ENTRE EIXOS 4,80 M, POTÊNCIA 230 CV INCLUSIVE CAÇAMBA METÁLICA - CHP DIU | CHP | 146.14 | 0.0228 | 3.332
83344 | ESPALHAMENTO DE MATERIAL EM BOTA FORA, COM UTILIZACAO DE TRATOR DE ESTEIRAS DE 165 HP | M3 | 87 |  | 0.75 | 65.25 | SE12000/B0/ETE01/ETE04/O*304
| 5847 - TRATOR DE ESTEIRAS, POTÊNCIA 170 HP, PESO OPERACIONAL 19 T, CAÇAMBA 5,2 M3 - CHP DIURNO. AF_06/2014 | CHP | 152.15 | 0.0029867 | 0.45443
| 88316 - SERVENTE COM ENCARGOS COMPLEMENTARES | H | 12.04 | 0.0255 | 0.30702
| Fundações e Estruturas |  |  |  |  | 89419.6 | SE12000/B0/ETE01/ETE04/O*306
92419 | MONTAGEM E DESMONTAGEM DE FÔRMA DE PILARES RETANGULARES E ESTRUTURAS SIMILARES COM ÁREA MÉDIA DAS SEÇÕES MAIOR QUE 0,25 M², PÉ-DIREITO SIMPLES, EM CHAPA DE MADEIRA COMPENSADA RESIN | M2 | 418.5 |  | 44.31 | 18543.74 | SE12000/B0/ETE01/ETE04/O*306
| 2692 - DESMOLDANTE PROTETOR PARA FORMAS DE MADEIRA, DE BASE OLEOSA EMULSIONADA EM AGUA | L | 5.67 | 0.01 | 0.0567
| 40271 - LOCACAO DE APRUMADOR METALICO DE PILAR, COM ALTURA E ANGULO REGULAVEIS, EXTENSAO DE *1,50* A *2,80* M | MES | 7.8 | 0.196 | 1.5288
| 40275 - LOCACAO DE VIGA SANDUICHE METALICA VAZADA PARA TRAVAMENTO DE PILARES, ALTURA DE *8* CM, LARGURA DE *6* CM E EXTENSAO DE 2 M | MES | 12 | 0.393 | 4.716
| 40287 - LOCACAO DE BARRA DE ANCORAGEM DE 0,80 A 1,20 M DE EXTENSAO, COM ROSCA DE 5/8", INCLUINDO PORCA E FLANGE | MES | 3 | 0.785 | 2.355
| 40304 - PREGO DE ACO POLIDO COM CABECA DUPLA 17 X 27 (2 1/2 X 11) | KG | 9.95 | 0.019 | 0.18905
| 88239 - AJUDANTE DE CARPINTEIRO COM ENCARGOS COMPLEMENTARES | H | 13.33 | 0.159 | 2.1195
| 88262 - CARPINTEIRO DE FORMAS COM ENCARGOS COMPLEMENTARES | H | 16.73 | 0.866 | 14.4882
| 92263 - FABRICAÇÃO DE FÔRMA PARA PILARES E ESTRUTURAS SIMILARES, EM CHAPA DE MADEIRA COMPENSADA RESINADA, E = 17 MM. AF_12/2015 | M2 | 71.91 | 0.263 | 18.9123
65 003 655 | CONCRETO FCK 40 MPA USINADO - FORNECIMENTO, TRANSPORTE, BOMBEAMENTO/LANCAMENTO E ADENSAMENTO | M3 | 72 |  | 436.34 | 31416.48 | SE12000/B0/ETE01/ETE04/O*306
| 35 000 091 - CONCRETO PRE-MISTURADO, FCK - 40 MPA - USINADO COM ADITIVO SUPERPLASTIFICANTE | M3 | 310.96 | 1.02 | 317.1792
| 65 003 754 - LANCAMENTO/ADENS CONCRETO QQ ALT/PROF | M3 | 116.82 | 1.02 | 119.1564
92916 | ARMAÇÃO DE ESTRUTURAS DE CONCRETO ARMADO, EXCETO VIGAS, PILARES, LAJES E FUNDAÇÕES, UTILIZANDO AÇO CA-50 DE 6,3 MM - MONTAGEM. AF_12/2015 | KG | 190 |  | 7.67 | 1457.3 | SE12000/B0/ETE01/ETE04/O*306
| 0337 - ARAME RECOZIDO 18 BWG, 1,25 MM (0,01 KG/M) | KG | 7.7 | 0.025 | 0.1925
| 39017 - ESPACADOR / DISTANCIADOR CIRCULAR COM ENTRADA LATERAL, EM PLASTICO, PARA VERGALHAO *4,2 A 12,5* MM, COBRIMENTO 20 MM | UN | 0.14 | 0.97 | 0.1358
| 88238 - AJUDANTE DE ARMADOR COM ENCARGOS COMPLEMENTARES | H | 13.3 | 0.0218 | 0.28994
| 88245 - ARMADOR COM ENCARGOS COMPLEMENTARES | H | 16.73 | 0.133 | 2.2251
| 92792 - CORTE E DOBRA DE AÇO CA-50, DIÂMETRO DE 6,3 MM, UTILIZADO EM ESTRUTURAS DIVERSAS, EXCETO LAJES. AF_12/2015 | KG | 4.85 | 1 | 4.85
92921 | ARMAÇÃO DE ESTRUTURAS DE CONCRETO ARMADO, EXCETO VIGAS, PILARES, LAJES E FUNDAÇÕES, UTILIZANDO AÇO CA-50 DE 12,5 MM - MONTAGEM. AF_12/2015 | KG | 6756 |  | 5.22 | 35266.32 | SE12000/B0/ETE01/ETE04/O*306
| 0337 - ARAME RECOZIDO 18 BWG, 1,25 MM (0,01 KG/M) | KG | 7.7 | 0.025 | 0.1925
| 39017 - ESPACADOR / DISTANCIADOR CIRCULAR COM ENTRADA LATERAL, EM PLASTICO, PARA VERGALHAO *4,2 A 12,5* MM, COBRIMENTO 20 MM | UN | 0.14 | 0.367 | 0.05138
| 88238 - AJUDANTE DE ARMADOR COM ENCARGOS COMPLEMENTARES | H | 13.3 | 0.0089 | 0.11837
| 88245 - ARMADOR COM ENCARGOS COMPLEMENTARES | H | 16.73 | 0.0542 | 0.90677
| 92795 - CORTE E DOBRA DE AÇO CA-50, DIÂMETRO DE 12,5 MM, UTILIZADO EM ESTRUTURAS DIVERSAS, EXCETO LAJES. AF_12/2015 | KG | 3.97 | 1 | 3.97
92917 | ARMAÇÃO DE ESTRUTURAS DE CONCRETO ARMADO, EXCETO VIGAS, PILARES, LAJES E FUNDAÇÕES, UTILIZANDO AÇO CA-50 DE 8,0 MM - MONTAGEM. AF_12/2015 | KG | 24 |  | 7.33 | 175.92 | SE12000/B0/ETE01/ETE04/O*306
| 0337 - ARAME RECOZIDO 18 BWG, 1,25 MM (0,01 KG/M) | KG | 7.7 | 0.025 | 0.1925
| 39017 - ESPACADOR / DISTANCIADOR CIRCULAR COM ENTRADA LATERAL, EM PLASTICO, PARA VERGALHAO *4,2 A 12,5* MM, COBRIMENTO 20 MM | UN | 0.14 | 0.743 | 0.10402
| 88238 - AJUDANTE DE ARMADOR COM ENCARGOS COMPLEMENTARES | H | 13.3 | 0.0162 | 0.21546
| 88245 - ARMADOR COM ENCARGOS COMPLEMENTARES | H | 16.73 | 0.0993 | 1.6613
| 92793 - CORTE E DOBRA DE AÇO CA-50, DIÂMETRO DE 8,0 MM, UTILIZADO EM ESTRUTURAS DIVERSAS, EXCETO LAJES. AF_12/2015 | KG | 5.17 | 1 | 5.17
89202 | ESTACA PRÉ-MOLDADA DE CONCRETO, SEÇÃO QUADRADA, CAPACIDADE DE 50 TONELADAS, COMPRIMENTO TOTAL CRAVADO ACIMA DE 5M ATÉ 12M, BATE-ESTACAS POR GRAVIDADE SOBRE ROLOS (EXCLUSIVE MOBILIZ | M | 48 |  | 53.33 | 2559.84 | SE12000/B0/ETE01/ETE04/O*306
| 10997 - ELETRODO REVESTIDO AWS - E7018, DIAMETRO IGUAL A 4,00 MM | KG | 19.94 | 0.038 | 0.75772
| 38539 - ESTACA PRE-MOLDADA MACICA DE CONCRETO VIBRADO ARMADO, PARA CARGA DE 50 T, SECAO QUADRADA, COM ANEL METALICO INCORPORADO A PECA (SOMENTE FORNECIMENTO) | M | 34.81 | 1.114 | 38.7783
| 88316 - SERVENTE COM ENCARGOS COMPLEMENTARES | H | 12.04 | 0.11 | 1.3244
| 88317 - SOLDADOR COM ENCARGOS COMPLEMENTARES | H | 19.34 | 0.11 | 2.1274
| 89218 - BATE-ESTACAS POR GRAVIDADE, POTÊNCIA DE 160 HP, PESO DO MARTELO ATÉ 3 TONELADAS - CHI DIURNO. AF_11/2014 | CHI | 51.74 | 0.054 | 2.794
| 89843 - BATE-ESTACAS POR GRAVIDADE, POTÊNCIA DE 160 HP, PESO DO MARTELO ATÉ 3 TONELADAS - CHP DIURNO. AF_11/2014 | CHP | 135.42 | 0.056 | 7.5835
| Construção Civil |  |  |  |  | 1630.78 | SE12000/B0/ETE01/ETE04/O*307
83724 | ASSENTAMENTO DE PECAS, CONEXOES, APARELHOS E ACESSORIOS DE FERRO FUNDIDO DUCTIL, JUNTA ELASTICA, MECANICA OU FLANGEADA, COM DIAMETROS DE 50 A 300 MM. | KG | 808.5 |  | 1.35 | 1091.48 | SE12000/B0/ETE01/ETE04/O*307
| 88277 - MONTADOR (TUBO AÇO/EQUIPAMENTOS) COM ENCARGOS COMPLEMENTARES | H | 21.08 | 0.03 | 0.6324
| 88316 - SERVENTE COM ENCARGOS COMPLEMENTARES | H | 12.04 | 0.06 | 0.7224
SE12000/B0-S015 | ASSENTAMENTO TUBO PVC COM JUNTA ELASTICA, DN 150 MM - (OU RPVC, OU PVC DEFOFO, OU PRFV P/ AGUA) | M | 12 |  | 3.61 | 43.32 | SE12000/B0/ETE01/ETE04/O*307
| 88316 - SERVENTE COM ENCARGOS COMPLEMENTARES | H | 12.04 | 0.16 | 1.9264
| 88246 - ASSENTADOR DE TUBOS COM ENCARGOS COMPLEMENTARES | H | 21.08 | 0.08 | 1.6864
73884/4 | INSTALAÇÃO DE VÁLVULAS OU REGISTROS COM JUNTA FLANGEADA - DN 150 | UN | 1 |  | 405.54 | 405.54 | SE12000/B0/ETE01/ETE04/O*307
| 5928 - GUINDAUTO HIDRÁULICO, CAPACIDADE MÁXIMA DE CARGA 6200 KG, MOMENTO MÁXIMO DE CARGA 11,7 TM, ALCANCE MÁXIMO HORIZONTAL 9,70 M, INCLUSIVE CAMINHÃO TOCO PBT 16.000 KG, P | CHP | 123.82 | 2.4 | 297.168
| 88277 - MONTADOR (TUBO AÇO/EQUIPAMENTOS) COM ENCARGOS COMPLEMENTARES | H | 21.08 | 2.4 | 50.592
| 88316 - SERVENTE COM ENCARGOS COMPLEMENTARES | H | 12.04 | 4.8 | 57.792
73884/3 | INSTALAÇÃO DE VÁLVULAS OU REGISTROS COM JUNTA FLANGEADA - DN 100 | UN | 1 |  | 90.44 | 90.44 | SE12000/B0/ETE01/ETE04/O*307
| 88277 - MONTADOR (TUBO AÇO/EQUIPAMENTOS) COM ENCARGOS COMPLEMENTARES | H | 21.08 | 2 | 42.16
| 88316 - SERVENTE COM ENCARGOS COMPLEMENTARES | H | 12.04 | 4 | 48.16
| 95139 - TALHA MANUAL DE CORRENTE, CAPACIDADE DE 2 TON. COM ELEVAÇÃO DE 3 M - CHP DIURNO. AF_07/2016 | CHP | 0.06 | 2 | 0.12
| Serviços Diversos |  |  |  |  | 2972.5 | SE12000/B0/ETE01/ETE04/O*314
65 003 838 | REVESTIMENTO EM RESINA ESTER VINILICA REFORCADA COM FIBRA DE VIDRO PARA PROTECAO DE ESTRUTURAS DE CONCRETO E FERROCIMENTO | M2 | 20.5 |  | 145 | 2972.5 | SE12000/B0/ETE01/ETE04/O*314
| 35 001 260 - REVESTIMENTO EM RESINA ESTER VINILICA REFORCADA COM FIBRA DE VIDRO PARA PROTECAO DE ESTRUTURAS DE CONCRETO E FERROCIMENTO | M2 | 145 | 1 | 145
| Instalação Hidráulica Predial |  |  |  |  | 199.74 | SE12000/B0/ETE01/ETE04/O*322
73976/10 | TUBO DE AÇO GALVANIZADO COM COSTURA 4" (100MM), INCLUSIVE CONEXOES - FORNECIMENTO E INSTALACAO | M | 1 |  | 199.74 | 199.74 | SE12000/B0/ETE01/ETE04/O*322
| 3146 - FITA VEDA ROSCA EM ROLOS DE 18 MM X 10 M (L X C) | UN | 2.55 | 0.207 | 0.52785
| 7693 - TUBO ACO GALVANIZADO COM COSTURA, CLASSE MEDIA, DN 4", E = 4,50* MM, PESO 12,10* KG/M (NBR 5580) | M | 102.23 | 1.3 | 132.899
| 88248 - AUXILIAR DE ENCANADOR OU BOMBEIRO HIDRÁULICO COM ENCARGOS COMPLEMENTARES | H | 13.35 | 2.2 | 29.37
| 88267 - ENCANADOR OU BOMBEIRO HIDRÁULICO COM ENCARGOS COMPLEMENTARES | H | 16.8 | 2.2 | 36.96
| Serviços Específicos |  |  |  |  | 59660.45 | SE12000/B0/ETE01/ETE04/O*329
74077/2 | LOCACAO CONVENCIONAL DE OBRA, ATRAVÉS DE GABARITO DE TABUAS CORRIDAS PONTALETADAS, COM REAPROVEITAMENTO DE 10 VEZES. | M2 | 51 |  | 3.58 | 182.58 | SE12000/B0/ETE01/ETE04/O*329
| 0337 - ARAME RECOZIDO 18 BWG, 1,25 MM (0,01 KG/M) | KG | 7.7 | 0.02 | 0.154
| 4491 - PECA DE MADEIRA NATIVA / REGIONAL 7,5 X 7,5CM (3X3) NAO APARELHADA (P/FORMA) | M | 4.86 | 0.036 | 0.17496
| 5061 - PREGO DE ACO POLIDO COM CABECA 18 X 27 (2 1/2 X 10) | KG | 7.93 | 0.01 | 0.0793
| 10567 - TABUA MADEIRA 3A QUALIDADE 2,5 X 23,0CM (1 X 9") NAO APARELHADA | M | 10.04 | 0.032 | 0.32128
| 88262 - CARPINTEIRO DE FORMAS COM ENCARGOS COMPLEMENTARES | H | 16.73 | 0.1 | 1.673
| 88316 - SERVENTE COM ENCARGOS COMPLEMENTARES | H | 12.04 | 0.1 | 1.204
SE12000/B0-S013 | SEPARADOR TRIFÁSICO EM FIBRA DE VIDRO - DIMENSÕES CONFORME PROJETO - FORNECIMENTO E MONTAGEM | UN | 4 |  | 4528.88 | 18115.52 | SE12000/B0/ETE01/ETE04/O*329
| 88309 - PEDREIRO COM ENCARGOS COMPLEMENTARES | H | 16.84 | 8 | 134.72
| 88242 - AJUDANTE DE PEDREIRO COM ENCARGOS COMPLEMENTARES | H | 13.02 | 8 | 104.16
| V0000001 - SEPARADOR TRIFÁSICO EM FIBRA DE VIDRO | UN | 4290 | 1 | 4290
SE12000/B0-S016 | GUARDA CORPO PRFV PULTRUDADO L= 1,8M - 1 MÓDULO, H=1,10 M - FORNECIMENTO E ASSENTAMENTO | UN | 16.5 |  | 424.66 | 7006.89 | SE12000/B0/ETE01/ETE04/O*329
| 88316 - SERVENTE COM ENCARGOS COMPLEMENTARES | H | 12.04 | 1.8 | 21.672
| 88315 - SERRALHEIRO COM ENCARGOS COMPLEMENTARES | H | 15.96 | 1.8 | 28.728
| V0000006 - GUARDA CORPO PRFV PULTRUDADO | UN | 374.26 | 1 | 374.26
SE12000/B0-S022 | TAMPA EM PRFV, DIMENSÕES (1700X700)MM - FORNECIMENTO E ASSENTAMENTO | UN | 2 |  | 1934.78 | 3869.56 | SE12000/B0/ETE01/ETE04/O*329
| 88309 - PEDREIRO COM ENCARGOS COMPLEMENTARES | H | 16.84 | 0.5 | 8.42
| 88316 - SERVENTE COM ENCARGOS COMPLEMENTARES | H | 12.04 | 0.5 | 6.02
| V0000051 - TAMPA EM PRFV, DIMENSÕES (1700X700)MM | UN | 1860 | 1 | 1860
| 11977 - CHUMBADOR DE ACO, DIAMETRO 1/2", COMPRIMENTO 75 MM | UN | 4.31 | 14 | 60.34
SE12000/B0-S024 | PLACA VERTEDOURA EM PRFV, DIMENSÕES 6100X100X8MM - FORNECIMENTO E ASSENTAMENTO | UN | 4 |  | 576 | 2304 | SE12000/B0/ETE01/ETE04/O*329
| 88316 - SERVENTE COM ENCARGOS COMPLEMENTARES | H | 12.04 | 2 | 24.08
| 88315 - SERRALHEIRO COM ENCARGOS COMPLEMENTARES | H | 15.96 | 2 | 31.92
| V0000053 - PLACA VERTEDOURA EM PRFV | UN | 520 | 1 | 520
SE12000/B0-S023 | DEFLETOR LATERAL EM FIBRA DE VIDRO COM ACESSÓRIOS DE FIXAÇÃO, CONFORME PROJETO | UN | 4 |  | 5480 | 21920 | SE12000/B0/ETE01/ETE04/O*329
| V0000052 - DEFLETOR LATERAL EM FIBRA DE VIDRO COM A | UN | 5480 | 1 | 5480
SE12000/B0-S025 | CAIXA VERTEDORA EM PRFV, DIMENSÕES INTERNAS (880X880)MM - FORNECIMENTO E INSTALAÇÃO | UN | 1 |  | 6261.9 | 6261.9 | SE12000/B0/ETE01/ETE04/O*329
| 88316 - SERVENTE COM ENCARGOS COMPLEMENTARES | H | 12.04 | 8 | 96.32
| 88315 - SERRALHEIRO COM ENCARGOS COMPLEMENTARES | H | 15.96 | 8 | 127.68
| V0000054 - CAIXA VERTEDORA EM PRFV, 880X880MM | UN | 6037.9 | 1 | 6037.9
| MATERIAIS |  |  |  |  | 20539.65 | SE12000/B0/ETE01/ETE04/M
| Materiais Fornecimento CONTRATADA |  |  |  |  | 20539.65 | SE12000/B0/ETE01/ETE04/M*332
SE12000/B0-M026 | ARRUELA BORRACHA FLANGE PN10/16 DN 150 | UN | 4 |  | 30.11 | 120.44 | SE12000/B0/ETE01/ETE04/M*332
| V0000003 - ARRUELA BORRACHA FLANGE PN10/16 DN 150 | UN | 30.11 | 1 | 30.11
SE12000/B0-M031 | PARAFUSO COM PORCAS PARA FLANGES - PPF DN 20X90MM | UN | 32 |  | 12.72 | 407.04 | SE12000/B0/ETE01/ETE04/M*332
| V0000032 - PARAFUSOS PARA FLANGE ¢20 X 90MM | UN | 12.72 | 1 | 12.72
3510 | JOELHO PVC, 90 GRAUS, ROSCAVEL, 1 1/4", AGUA FRIA PREDIAL | UN | 14 |  | 9.12 | 127.68 | SE12000/B0/ETE01/ETE04/M*332
9861 | TUBO PVC, ROSCAVEL, 1 1/4", AGUA FRIA PREDIAL | M | 11 |  | 11.47 | 126.17 | SE12000/B0/ETE01/ETE04/M*332
11764 | TORNEIRA METALICA DE BOIA CONVENCIONAL PARA CAIXA D'AGUA, 1.1/4", COM HASTE METALICA E BALAO PLASTICO | UN | 4 |  | 49.75 | 199 | SE12000/B0/ETE01/ETE04/M*332
SE12000/B0-M034 | CURVA 90º FOFO FF ESG. PN 10 DN 150 | UN | 1 |  | 292.16 | 292.16 | SE12000/B0/ETE01/ETE04/M*332
| V0000035 - CURVA 90º FF ESG. DN 150 | UN | 292.16 | 1 | 292.16
SE12000/B0-M032 | LUVA FOFO ESG. BB JE DN 150 | UN | 1 |  | 251.1 | 251.1 | SE12000/B0/ETE01/ETE04/M*332
| V0000033 - LUVA FOFO ESG. BB JE DN 150 | UN | 251.1 | 1 | 251.1
SE12000/B0-M027 | VÁLVULA EURO23 C/ FLANGES R23AFV10 DN 150MM | UN | 1 |  | 962.48 | 962.48 | SE12000/B0/ETE01/ETE04/M*332
| V0000004 - VÁLVULA EURO23 C/ FLANGES R23AFV10 DN150 | UN | 962.48 | 1 | 962.48
SE12000/B0-M044 | CURVA 90º FOFO ESG. BB JE DN 150 | UN | 2 |  | 274.61 | 549.22 | SE12000/B0/ETE01/ETE04/M*332
| V0000043 - CURVA 90º FOFO ESG. BB JE DN 150 | UN | 274.61 | 1 | 274.61
SE12000/B0-M046 | EXTREMIDADE FERRO FUNDIDO EPFAV10 X 150M | UN | 2 |  | 538.3 | 1076.6 | SE12000/B0/ETE01/ETE04/M*332
| V0000045 - EXTREMIDADE FERRO FUNDIDO EPFAV10 X 150M | UN | 538.3 | 1 | 538.3
SE12000/B0-M036 | MANGOTE DE BORRACHA COM EXTREMIDADE FLANGEADA TIPO FULL-FACE TRAMOS DE 6M, DN 1 1/2" | M | 85 |  | 32 | 2720 | SE12000/B0/ETE01/ETE04/M*332
| V0000047 - MANGOTE DE BORRACHA 1 1/2" | M | 32 | 1 | 32
9828 | TUBO PVC DEFOFO, JEI, 1 MPA, DN 150 MM, PARA REDEDE AGUA (NBR 7665) | M | 12 |  | 59.29 | 711.48 | SE12000/B0/ETE01/ETE04/M*332
SE12000/B0-M047 | CURVA 45º FOFO ESG. BB JE DN 150 | UN | 2 |  | 221.1 | 442.2 | SE12000/B0/ETE01/ETE04/M*332
| V0000046 - CURVA 45º FOFO ESG. BB JE DN 150 | UN | 221.1 | 1 | 221.1
SE12000/B0-M037 | CRUZETA FOFO BB DN 150 | UN | 1 |  | 623.42 | 623.42 | SE12000/B0/ETE01/ETE04/M*332
| V0000048 - CRUZETA FOFO BB DN 150 | UN | 623.42 | 1 | 623.42
SE12000/B0-M048 | TÊ FOFO JGS DN 150 | UN | 1 |  | 335.5 | 335.5 | SE12000/B0/ETE01/ETE04/M*332
| V0000049 - TÊ FOFO JGS DN 150 | UN | 335.5 | 1 | 335.5
SE12000/B0-M049 | EXTREMIDADE FERRO FUNDIDO COM BOLSAS EFJGS10 X 150M | UN | 1 |  | 225.59 | 225.59 | SE12000/B0/ETE01/ETE04/M*332
| V0000050 - EFJGS10 DN 150M | UN | 225.59 | 1 | 225.59
SE12000/B0-M045 | EXTREMIDADE FERRO FUNDIDO EPFAV10 X 80M | UN | 14 |  | 308.56 | 4319.84 | SE12000/B0/ETE01/ETE04/M*332
| V0000044 - EXTREMIDADE FERRO FUNDIDO EPFAV10 X 80M | UN | 308.56 | 1 | 308.56
SE12000/B0-M006 | TUBO FOFO FF PN10 DN 150X3,70M | UN | 1 |  | 2139.52 | 2139.52 | SE12000/B0/ETE01/ETE04/M*332
| V0000072 - TUBO FOFO FF PN10 DN 150X3,70M | UN | 2139.52 | 1 | 2139.52
SE12000/B0-M023 | ARRUELA BORRACHA FLANGE PN10/16 DN 100 | UN | 9 |  | 15.88 | 142.92 | SE12000/B0/ETE01/ETE04/M*332
| V0000016 - ARRUELA BORRACHA FLANGE PN10/16 DN 100 | UN | 15.88 | 1 | 15.88
SE12000/B0-M028 | PARAFUSO COM PORCAS PARA FLANGES - PPF DN 16X80MM | UN | 72 |  | 6.72 | 483.84 | SE12000/B0/ETE01/ETE04/M*332
| V0000010 - PARAFUSOS PARA FLANGE ¢16 X 80MM | UN | 6.72 | 1 | 6.72
11743 | RALO SIFONADO PVC REDONDO CONICO, 100 X 40 MM, COM GRELHA BRANCA REDONDA | UN | 1 |  | 4.21 | 4.21 | SE12000/B0/ETE01/ETE04/M*332
9838 | TUBO PVC SERIE NORMAL, DN 50 MM, PARA ESGOTO PREDIAL (NBR 5688) | M | 7 |  | 4.93 | 34.51 | SE12000/B0/ETE01/ETE04/M*332
38418 | BUCHA DE REDUCAO, PVC, LONGA, SERIE R, DN 50 X 40 MM, PARA ESGOTO PREDIAL | UN | 1 |  | 3.02 | 3.02 | SE12000/B0/ETE01/ETE04/M*332
3526 | JOELHO PVC, SOLDAVEL, PB, 90 GRAUS, DN 50 MM, PARA ESGOTO PREDIAL | UN | 1 |  | 1.57 | 1.57 | SE12000/B0/ETE01/ETE04/M*332
3518 | JOELHO PVC, SOLDAVEL, PB, 45 GRAUS, DN 50 MM, PARA ESGOTO PREDIAL | UN | 1 |  | 2.04 | 2.04 | SE12000/B0/ETE01/ETE04/M*332
SE12000/B0-M019 | JUNTA GIBAULT FOFO DN 100 | UN | 1 |  | 219.22 | 219.22 | SE12000/B0/ETE01/ETE04/M*332
| V0000020 - JUNTA GIBAULT FOFO DN 100 | UN | 219.22 | 1 | 219.22
SE12000/B0-M022 | CURVA 90º FOFO FF ESG. PN 10 DN 100 | UN | 1 |  | 179.46 | 179.46 | SE12000/B0/ETE01/ETE04/M*332
| V0000017 - CURVA 90º FF ESG. DN 100 | UN | 179.46 | 1 | 179.46
SE12000/B0-M020 | FLANCE CEGO FOFO ESG. PN 10 DN 100 | UN | 1 |  | 93.41 | 93.41 | SE12000/B0/ETE01/ETE04/M*332
| V0000019 - FLANCE CEGO FOFO ESG. PN 10 DN 100 | UN | 93.41 | 1 | 93.41
SE12000/B0-M017 | TÊ FOFO ESG. FFF PN10 DN 100 | UN | 1 |  | 278.54 | 278.54 | SE12000/B0/ETE01/ETE04/M*332
| V0000022 - TÊ FOFO ESG. FFF PN10 DN 100 | UN | 278.54 | 1 | 278.54
SE12000/B0-M025 | VÁLVULA EURO23 C/ FLANGES R23AFV10 DN 100MM | UN | 1 |  | 659.32 | 659.32 | SE12000/B0/ETE01/ETE04/M*332
| V0000002 - VÁLVULA EURO23 C/ FLANGES R23AFV10 DN100 | UN | 659.32 | 1 | 659.32
SE12000/B0-M014 | TUBO FOFO PF PN10 DN 100X1,75M | UN | 1 |  | 922.15 | 922.15 | SE12000/B0/ETE01/ETE04/M*332
| V0000025 - TUBO FOFO PF PN10 DN 100X1,75M | UN | 922.15 | 1 | 922.15
SE12000/B0-M005 | TUBO FOFO FF PN10 DN 100X2,00M | UN | 1 |  | 1062 | 1062 | SE12000/B0/ETE01/ETE04/M*332
| V0000073 - TUBO FOFO FF PN10 DN 100X2,00M | UN | 1062 | 1 | 1062
SE12000/B0-M004 | TOCO FERRO FUNDIDO TOF10/16X 100 X 250MM | UN | 2 |  | 208 | 416 | SE12000/B0/ETE01/ETE04/M*332
| V0000074 - TOCO FERRO FUNDIDO TOF10/16X 100 X 250MM | UN | 208 | 1 | 208
SE12000/B0-M003 | TÊ FOFO JGS DN 150X100 | UN | 1 |  | 408 | 408 | SE12000/B0/ETE01/ETE04/M*332
| V0000075 - TÊ FOFO JGS DN 150X100 | UN | 408 | 1 | 408
| LEITOS DE SECAGEM |  |  |  |  | 75079.29 | SE12000/B0/ETE01/ETE05
| SERVIÇOS |  |  |  |  | 66866.26 | SE12000/B0/ETE01/ETE05/O
| Construção Civil |  |  |  |  | 1237.68 | SE12000/B0/ETE01/ETE05/O*303
83724 | ASSENTAMENTO DE PECAS, CONEXOES, APARELHOS E ACESSORIOS DE FERRO FUNDIDO DUCTIL, JUNTA ELASTICA, MECANICA OU FLANGEADA, COM DIAMETROS DE 50 A 300 MM. | KG | 316 |  | 1.35 | 426.6 | SE12000/B0/ETE01/ETE05/O*303
| 88277 - MONTADOR (TUBO AÇO/EQUIPAMENTOS) COM ENCARGOS COMPLEMENTARES | H | 21.08 | 0.03 | 0.6324
| 88316 - SERVENTE COM ENCARGOS COMPLEMENTARES | H | 12.04 | 0.06 | 0.7224
73884/4 | INSTALAÇÃO DE VÁLVULAS OU REGISTROS COM JUNTA FLANGEADA - DN 150 | UN | 2 |  | 405.54 | 811.08 | SE12000/B0/ETE01/ETE05/O*303
| 5928 - GUINDAUTO HIDRÁULICO, CAPACIDADE MÁXIMA DE CARGA 6200 KG, MOMENTO MÁXIMO DE CARGA 11,7 TM, ALCANCE MÁXIMO HORIZONTAL 9,70 M, INCLUSIVE CAMINHÃO TOCO PBT 16.000 KG, P | CHP | 123.82 | 2.4 | 297.168
| 88277 - MONTADOR (TUBO AÇO/EQUIPAMENTOS) COM ENCARGOS COMPLEMENTARES | H | 21.08 | 2.4 | 50.592
| 88316 - SERVENTE COM ENCARGOS COMPLEMENTARES | H | 12.04 | 4.8 | 57.792
| Movimento de Terra |  |  |  |  | 4402.08 | SE12000/B0/ETE01/ETE05/O*304
93358 | ESCAVAÇÃO MANUAL DE VALAS. AF_03/2016 | M3 | 28 |  | 47.63 | 1333.64 | SE12000/B0/ETE01/ETE05/O*304
| 88316 - SERVENTE COM ENCARGOS COMPLEMENTARES | H | 12.04 | 3.956 | 47.6302
90106 | ESCAVAÇÃO MECANIZADA DE VALA COM PROFUNDIDADE ATÉ 1,5 M (MÉDIA ENTRE MONTANTE E JUSANTE/UMA COMPOSIÇÃO POR TRECHO) COM RETROESCAVADEIRA (CAPACIDADE DA CAÇAMBA DA RETRO: 0,26 M3 / P | M3 | 159 |  | 8.73 | 1388.07 | SE12000/B0/ETE01/ETE05/O*304
| 5678 - RETROESCAVADEIRA SOBRE RODAS COM CARREGADEIRA, TRAÇÃO 4X4, POTÊNCIA LÍQ. 88 HP, CAÇAMBA CARREG. CAP. MÍN. 1 M3, CAÇAMBA RETRO CAP. 0,26 M3, PESO OPERACIONAL MÍN. 6.6 | CHP | 85.04 | 0.066 | 5.6126
| 5679 - RETROESCAVADEIRA SOBRE RODAS COM CARREGADEIRA, TRAÇÃO 4X4, POTÊNCIA LÍQ. 88 HP, CAÇAMBA CARREG. CAP. MÍN. 1 M3, CAÇAMBA RETRO CAP. 0,26 M3, PESO OPERACIONAL MÍN. 6.6 | CHI | 30.52 | 0.049 | 1.4955
| 88316 - SERVENTE COM ENCARGOS COMPLEMENTARES | H | 12.04 | 0.136 | 1.6374
93382 | REATERRO MANUAL DE VALAS COM COMPACTAÇÃO MECANIZADA. AF_04/2016 | M3 | 32 |  | 17.69 | 566.08 | SE12000/B0/ETE01/ETE05/O*304
| 5901 - CAMINHÃO PIPA 10.000 L TRUCADO, PESO BRUTO TOTAL 23.000 KG, CARGA ÚTIL MÁXIMA 15.935 KG, DISTÂNCIA ENTRE EIXOS 4,8 M, POTÊNCIA 230 CV, INCLUSIVE TANQUE DE AÇO PARA T | CHP | 144.58 | 0.006 | 0.86748
| 5903 - CAMINHÃO PIPA 10.000 L TRUCADO, PESO BRUTO TOTAL 23.000 KG, CARGA ÚTIL MÁXIMA 15.935 KG, DISTÂNCIA ENTRE EIXOS 4,8 M, POTÊNCIA 230 CV, INCLUSIVE TANQUE DE AÇO PARA T | CHI | 27.26 | 0.003 | 0.08178
| 88316 - SERVENTE COM ENCARGOS COMPLEMENTARES | H | 12.04 | 0.659 | 7.9344
| 91533 - COMPACTADOR DE SOLOS DE PERCUSSÃO (SOQUETE) COM MOTOR A GASOLINA 4 TEMPOS, POTÊNCIA 4 CV - CHP DIURNO. AF_08/2015 | CHP | 18.29 | 0.274 | 5.0115
| 91534 - COMPACTADOR DE SOLOS DE PERCUSSÃO (SOQUETE) COM MOTOR A GASOLINA 4 TEMPOS, POTÊNCIA 4 CV - CHI DIURNO. AF_08/2015 | CHI | 15.01 | 0.254 | 3.8125
74010/1 | CARGA E DESCARGA MECANICA DE SOLO UTILIZANDO CAMINHAO BASCULANTE 6,0M3/16T E PA CARREGADEIRA SOBRE PNEUS 128 HP, CAPACIDADE DA CAÇAMBA 1,7 A 2,8 M3, PESO OPERACIONAL 11632 KG | M3 | 201.5 |  | 1.45 | 292.17 | SE12000/B0/ETE01/ETE05/O*304
| 5811 - CAMINHÃO BASCULANTE 6 M3, PESO BRUTO TOTAL 16.000 KG, CARGA ÚTIL MÁXIMA 13.071 KG, DISTÂNCIA ENTRE EIXOS 4,80 M, POTÊNCIA 230 CV INCLUSIVE CAÇAMBA METÁLICA - CHP DIU | CHP | 146.14 | 0.003 | 0.43842
| 5940 - PÁ CARREGADEIRA SOBRE RODAS, POTÊNCIA LÍQUIDA 128 HP, CAPACIDADE DA CAÇAMBA 1,7 A 2,8 M3, PESO OPERACIONAL 11632 KG - CHP DIURNO. AF_06/2014 | CHP | 116.56 | 0.008 | 0.93248
| 88316 - SERVENTE COM ENCARGOS COMPLEMENTARES | H | 12.04 | 0.008 | 0.09632
95285 | TRANSPORTE COM CAMINHÃO BASCULANTE 6 M3 EM RODOVIA COM LEITO NATURAL, DMT ATÉ 200 M | M3 | 201.5 |  | 3.33 | 671 | SE12000/B0/ETE01/ETE05/O*304
| 5811 - CAMINHÃO BASCULANTE 6 M3, PESO BRUTO TOTAL 16.000 KG, CARGA ÚTIL MÁXIMA 13.071 KG, DISTÂNCIA ENTRE EIXOS 4,80 M, POTÊNCIA 230 CV INCLUSIVE CAÇAMBA METÁLICA - CHP DIU | CHP | 146.14 | 0.0228 | 3.332
83344 | ESPALHAMENTO DE MATERIAL EM BOTA FORA, COM UTILIZACAO DE TRATOR DE ESTEIRAS DE 165 HP | M3 | 201.5 |  | 0.75 | 151.12 | SE12000/B0/ETE01/ETE05/O*304
| 5847 - TRATOR DE ESTEIRAS, POTÊNCIA 170 HP, PESO OPERACIONAL 19 T, CAÇAMBA 5,2 M3 - CHP DIURNO. AF_06/2014 | CHP | 152.15 | 0.0029867 | 0.45443
| 88316 - SERVENTE COM ENCARGOS COMPLEMENTARES | H | 12.04 | 0.0255 | 0.30702
| Fundações e Estruturas |  |  |  |  | 51603.83 | SE12000/B0/ETE01/ETE05/O*306
92419 | MONTAGEM E DESMONTAGEM DE FÔRMA DE PILARES RETANGULARES E ESTRUTURAS SIMILARES COM ÁREA MÉDIA DAS SEÇÕES MAIOR QUE 0,25 M², PÉ-DIREITO SIMPLES, EM CHAPA DE MADEIRA COMPENSADA RESIN | M2 | 197 |  | 44.31 | 8729.07 | SE12000/B0/ETE01/ETE05/O*306
| 2692 - DESMOLDANTE PROTETOR PARA FORMAS DE MADEIRA, DE BASE OLEOSA EMULSIONADA EM AGUA | L | 5.67 | 0.01 | 0.0567
| 40271 - LOCACAO DE APRUMADOR METALICO DE PILAR, COM ALTURA E ANGULO REGULAVEIS, EXTENSAO DE *1,50* A *2,80* M | MES | 7.8 | 0.196 | 1.5288
| 40275 - LOCACAO DE VIGA SANDUICHE METALICA VAZADA PARA TRAVAMENTO DE PILARES, ALTURA DE *8* CM, LARGURA DE *6* CM E EXTENSAO DE 2 M | MES | 12 | 0.393 | 4.716
| 40287 - LOCACAO DE BARRA DE ANCORAGEM DE 0,80 A 1,20 M DE EXTENSAO, COM ROSCA DE 5/8", INCLUINDO PORCA E FLANGE | MES | 3 | 0.785 | 2.355
| 40304 - PREGO DE ACO POLIDO COM CABECA DUPLA 17 X 27 (2 1/2 X 11) | KG | 9.95 | 0.019 | 0.18905
| 88239 - AJUDANTE DE CARPINTEIRO COM ENCARGOS COMPLEMENTARES | H | 13.33 | 0.159 | 2.1195
| 88262 - CARPINTEIRO DE FORMAS COM ENCARGOS COMPLEMENTARES | H | 16.73 | 0.866 | 14.4882
| 92263 - FABRICAÇÃO DE FÔRMA PARA PILARES E ESTRUTURAS SIMILARES, EM CHAPA DE MADEIRA COMPENSADA RESINADA, E = 17 MM. AF_12/2015 | M2 | 71.91 | 0.263 | 18.9123
65 003 653 | CONCRETO FCK 30 MPA USINADO - FORNECIMENTO, TRANSPORTE, BOMBEAMENTO/LANCAMENTO E ADENSAMENTO | M3 | 47 |  | 400.36 | 18816.92 | SE12000/B0/ETE01/ETE05/O*306
| 35 000 089 - CONCRETO PRE-MISTURADO, FCK - 30 MPA - USINADO COM ADITIVO SUPERPLASTIFICANTE | M3 | 275.69 | 1.02 | 281.2038
| 65 003 754 - LANCAMENTO/ADENS CONCRETO QQ ALT/PROF | M3 | 116.82 | 1.02 | 119.1564
94974 | CONCRETO MAGRO PARA LASTRO, TRAÇO 1:4,5:4,5 (CIMENTO/ AREIA MÉDIA/ BRITA 1) - PREPARO MANUAL. AF_07/2016 | M3 | 5.5 |  | 284.3 | 1563.65 | SE12000/B0/ETE01/ETE05/O*306
| 0370 - AREIA MEDIA - POSTO JAZIDA/FORNECEDOR (RETIRADO NA JAZIDA, SEM TRANSPORTE) | M3 | 60 | 0.886 | 53.16
| 1379 - CIMENTO PORTLAND COMPOSTO CP II-32 | KG | 0.35 | 218.84 | 76.594
| 4721 - PEDRA BRITADA N. 1 (9,5 a 19 MM) POSTO PEDREIRA/FORNECEDOR, SEM FRETE | M3 | 53.6 | 0.597 | 31.9992
| 88316 - SERVENTE COM ENCARGOS COMPLEMENTARES | H | 12.04 | 10.18 | 122.5672
74157/4 | LANCAMENTO/APLICACAO MANUAL DE CONCRETO EM FUNDACOES | M3 | 5.5 |  | 82.35 | 452.92 | SE12000/B0/ETE01/ETE05/O*306
| 88309 - PEDREIRO COM ENCARGOS COMPLEMENTARES | H | 16.84 | 1.65 | 27.786
| 88316 - SERVENTE COM ENCARGOS COMPLEMENTARES | H | 12.04 | 4.5 | 54.18
| 90586 - VIBRADOR DE IMERSÃO, DIÂMETRO DE PONTEIRA 45MM, MOTOR ELÉTRICO TRIFÁSICO POTÊNCIA DE 2 CV - CHP DIURNO. AF_06/2015 | CHP | 1.31 | 0.3 | 0.393
92915 | ARMAÇÃO DE ESTRUTURAS DE CONCRETO ARMADO, EXCETO VIGAS, PILARES, LAJES E FUNDAÇÕES, UTILIZANDO AÇO CA-60 DE 5,0 MM - MONTAGEM. AF_12/2015 | KG | 220 |  | 8.91 | 1960.2 | SE12000/B0/ETE01/ETE05/O*306
| 0337 - ARAME RECOZIDO 18 BWG, 1,25 MM (0,01 KG/M) | KG | 7.7 | 0.025 | 0.1925
| 39017 - ESPACADOR / DISTANCIADOR CIRCULAR COM ENTRADA LATERAL, EM PLASTICO, PARA VERGALHAO *4,2 A 12,5* MM, COBRIMENTO 20 MM | UN | 0.14 | 1.19 | 0.1666
| 88238 - AJUDANTE DE ARMADOR COM ENCARGOS COMPLEMENTARES | H | 13.3 | 0.0285 | 0.37905
| 88245 - ARMADOR COM ENCARGOS COMPLEMENTARES | H | 16.73 | 0.1743 | 2.916
| 92791 - CORTE E DOBRA DE AÇO CA-60, DIÂMETRO DE 5,0 MM, UTILIZADO EM ESTRUTURAS DIVERSAS, EXCETO LAJES. AF_12/2015 | KG | 5.28 | 1 | 5.28
92916 | ARMAÇÃO DE ESTRUTURAS DE CONCRETO ARMADO, EXCETO VIGAS, PILARES, LAJES E FUNDAÇÕES, UTILIZANDO AÇO CA-50 DE 6,3 MM - MONTAGEM. AF_12/2015 | KG | 1308 |  | 7.67 | 10032.36 | SE12000/B0/ETE01/ETE05/O*306
| 0337 - ARAME RECOZIDO 18 BWG, 1,25 MM (0,01 KG/M) | KG | 7.7 | 0.025 | 0.1925
| 39017 - ESPACADOR / DISTANCIADOR CIRCULAR COM ENTRADA LATERAL, EM PLASTICO, PARA VERGALHAO *4,2 A 12,5* MM, COBRIMENTO 20 MM | UN | 0.14 | 0.97 | 0.1358
| 88238 - AJUDANTE DE ARMADOR COM ENCARGOS COMPLEMENTARES | H | 13.3 | 0.0218 | 0.28994
| 88245 - ARMADOR COM ENCARGOS COMPLEMENTARES | H | 16.73 | 0.133 | 2.2251
| 92792 - CORTE E DOBRA DE AÇO CA-50, DIÂMETRO DE 6,3 MM, UTILIZADO EM ESTRUTURAS DIVERSAS, EXCETO LAJES. AF_12/2015 | KG | 4.85 | 1 | 4.85
92917 | ARMAÇÃO DE ESTRUTURAS DE CONCRETO ARMADO, EXCETO VIGAS, PILARES, LAJES E FUNDAÇÕES, UTILIZANDO AÇO CA-50 DE 8,0 MM - MONTAGEM. AF_12/2015 | KG | 57 |  | 7.33 | 417.81 | SE12000/B0/ETE01/ETE05/O*306
| 0337 - ARAME RECOZIDO 18 BWG, 1,25 MM (0,01 KG/M) | KG | 7.7 | 0.025 | 0.1925
| 39017 - ESPACADOR / DISTANCIADOR CIRCULAR COM ENTRADA LATERAL, EM PLASTICO, PARA VERGALHAO *4,2 A 12,5* MM, COBRIMENTO 20 MM | UN | 0.14 | 0.743 | 0.10402
| 88238 - AJUDANTE DE ARMADOR COM ENCARGOS COMPLEMENTARES | H | 13.3 | 0.0162 | 0.21546
| 88245 - ARMADOR COM ENCARGOS COMPLEMENTARES | H | 16.73 | 0.0993 | 1.6613
| 92793 - CORTE E DOBRA DE AÇO CA-50, DIÂMETRO DE 8,0 MM, UTILIZADO EM ESTRUTURAS DIVERSAS, EXCETO LAJES. AF_12/2015 | KG | 5.17 | 1 | 5.17
92921 | ARMAÇÃO DE ESTRUTURAS DE CONCRETO ARMADO, EXCETO VIGAS, PILARES, LAJES E FUNDAÇÕES, UTILIZANDO AÇO CA-50 DE 12,5 MM - MONTAGEM. AF_12/2015 | KG | 405 |  | 5.22 | 2114.1 | SE12000/B0/ETE01/ETE05/O*306
| 0337 - ARAME RECOZIDO 18 BWG, 1,25 MM (0,01 KG/M) | KG | 7.7 | 0.025 | 0.1925
| 39017 - ESPACADOR / DISTANCIADOR CIRCULAR COM ENTRADA LATERAL, EM PLASTICO, PARA VERGALHAO *4,2 A 12,5* MM, COBRIMENTO 20 MM | UN | 0.14 | 0.367 | 0.05138
| 88238 - AJUDANTE DE ARMADOR COM ENCARGOS COMPLEMENTARES | H | 13.3 | 0.0089 | 0.11837
| 88245 - ARMADOR COM ENCARGOS COMPLEMENTARES | H | 16.73 | 0.0542 | 0.90677
| 92795 - CORTE E DOBRA DE AÇO CA-50, DIÂMETRO DE 12,5 MM, UTILIZADO EM ESTRUTURAS DIVERSAS, EXCETO LAJES. AF_12/2015 | KG | 3.97 | 1 | 3.97
89201 | ESTACA PRÉ-MOLDADA DE CONCRETO, SEÇÃO QUADRADA, CAPACIDADE DE 25 TONELADAS, COMPRIMENTO TOTAL CRAVADO ACIMA DE 5M ATÉ 12M, BATE-ESTACAS POR GRAVIDADE SOBRE ROLOS (EXCLUSIVE MOBILIZ | M | 180 |  | 41.76 | 7516.8 | SE12000/B0/ETE01/ETE05/O*306
| 10997 - ELETRODO REVESTIDO AWS - E7018, DIAMETRO IGUAL A 4,00 MM | KG | 19.94 | 0.027 | 0.53838
| 38538 - ESTACA PRE-MOLDADA MACICA DE CONCRETO VIBRADO ARMADO, PARA CARGA DE 25 T, SECAO QUADRADA DE *16 X 16*, COM ANEL METALICO INCORPORADO A PECA (SOMENTE FORNECIMENTO) | M | 25.6 | 1.114 | 28.5184
| 88316 - SERVENTE COM ENCARGOS COMPLEMENTARES | H | 12.04 | 0.102 | 1.2281
| 88317 - SOLDADOR COM ENCARGOS COMPLEMENTARES | H | 19.34 | 0.102 | 1.9727
| 89218 - BATE-ESTACAS POR GRAVIDADE, POTÊNCIA DE 160 HP, PESO DO MARTELO ATÉ 3 TONELADAS - CHI DIURNO. AF_11/2014 | CHI | 51.74 | 0.051 | 2.6387
| 89843 - BATE-ESTACAS POR GRAVIDADE, POTÊNCIA DE 160 HP, PESO DO MARTELO ATÉ 3 TONELADAS - CHP DIURNO. AF_11/2014 | CHP | 135.42 | 0.051 | 6.9064
| Assentamentos |  |  |  |  | 573.1 | SE12000/B0/ETE01/ETE05/O*307
83651 | TUBO PVC CORRUGADO PERFURADO 100 MM C/ JUNTA ELASTICA PARA DRENAGEM. | M | 22 |  | 26.05 | 573.1 | SE12000/B0/ETE01/ETE05/O*307
| 0303 - ANEL BORRACHA, PARA TUBO PVC, REDE COLETOR ESGOTO, DN 100 MM (NBR 7362) | UN | 2.14 | 1 | 2.14
| 9833 - TUBO PVC, FLEXIVEL, CORRUGADO, PERFURADO, DN 110 MM, PARA DRENAGEM, SISTEMA IRRIGACAO | M | 7.85 | 1.05 | 8.2425
| 88248 - AUXILIAR DE ENCANADOR OU BOMBEIRO HIDRÁULICO COM ENCARGOS COMPLEMENTARES | H | 13.35 | 0.52 | 6.942
| 88267 - ENCANADOR OU BOMBEIRO HIDRÁULICO COM ENCARGOS COMPLEMENTARES | H | 16.8 | 0.52 | 8.736
| Serviços Específicos |  |  |  |  | 9049.57 | SE12000/B0/ETE01/ETE05/O*329
74077/2 | LOCACAO CONVENCIONAL DE OBRA, ATRAVÉS DE GABARITO DE TABUAS CORRIDAS PONTALETADAS, COM REAPROVEITAMENTO DE 10 VEZES. | M2 | 102.5 |  | 3.58 | 366.95 | SE12000/B0/ETE01/ETE05/O*329
| 0337 - ARAME RECOZIDO 18 BWG, 1,25 MM (0,01 KG/M) | KG | 7.7 | 0.02 | 0.154
| 4491 - PECA DE MADEIRA NATIVA / REGIONAL 7,5 X 7,5CM (3X3) NAO APARELHADA (P/FORMA) | M | 4.86 | 0.036 | 0.17496
| 5061 - PREGO DE ACO POLIDO COM CABECA 18 X 27 (2 1/2 X 10) | KG | 7.93 | 0.01 | 0.0793
| 10567 - TABUA MADEIRA 3A QUALIDADE 2,5 X 23,0CM (1 X 9") NAO APARELHADA | M | 10.04 | 0.032 | 0.32128
| 88262 - CARPINTEIRO DE FORMAS COM ENCARGOS COMPLEMENTARES | H | 16.73 | 0.1 | 1.673
| 88316 - SERVENTE COM ENCARGOS COMPLEMENTARES | H | 12.04 | 0.1 | 1.204
SE12000/B0-S010 | MATERIAL FILTRANTE PARA LEITOS DE SECAGEM | UN | 2 |  | 4341.31 | 8682.62 | SE12000/B0/ETE01/ETE05/O*329
| 73873/3 - LEITO FILTRANTE - COLOCACAO DE AREIA NOS FILTROS | M3 | 60.64 | 4.5 | 272.88
| 0367 - AREIA GROSSA - POSTO JAZIDA/FORNECEDOR (RETIRADO NA JAZIDA, SEM TRANSPORTE) | M3 | 67 | 4.5 | 301.5
| 83683 - CAMADA HORIZONTAL DRENANTE C/ PEDRA BRITADA 1 E 2 | M3 | 97.22 | 3.5 | 340.27
| 73902/1 - CAMADA DRENANTE COM BRITA NUM 3 | M3 | 89.06 | 13.5 | 1202.31
| 72132 - ALVENARIA EM TIJOLO CERAMICO MACICO 5X10X20CM 1/2 VEZ (ESPESSURA 10CM), ASSENTADO COM ARGAMASSA TRACO 1:2:8 (CIMENTO, CAL E AREIA) | M2 | 49.43 | 45 | 2224.35
| MATERIAIS |  |  |  |  | 8213.03 | SE12000/B0/ETE01/ETE05/M
| Materiais Fornecimento CONTRATADA |  |  |  |  | 8213.03 | SE12000/B0/ETE01/ETE05/M*332
SE12000/B0-M026 | ARRUELA BORRACHA FLANGE PN10/16 DN 150 | UN | 10 |  | 30.11 | 301.1 | SE12000/B0/ETE01/ETE05/M*332
| V0000003 - ARRUELA BORRACHA FLANGE PN10/16 DN 150 | UN | 30.11 | 1 | 30.11
SE12000/B0-M031 | PARAFUSO COM PORCAS PARA FLANGES - PPF DN 20X90MM | UN | 80 |  | 12.72 | 1017.6 | SE12000/B0/ETE01/ETE05/M*332
| V0000032 - PARAFUSOS PARA FLANGE ¢20 X 90MM | UN | 12.72 | 1 | 12.72
SE12000/B0-M041 | TUBO FOFO FF PN10 DN 150X4,30M | UN | 1 |  | 2296.64 | 2296.64 | SE12000/B0/ETE01/ETE05/M*332
| V0000040 - TUBO FOFO FF PN10 DN 150X4,30M | UN | 2296.64 | 1 | 2296.64
SE12000/B0-M038 | TÊ FOFO ESG. FFF PN10 DN 150 | UN | 2 |  | 457.49 | 914.98 | SE12000/B0/ETE01/ETE05/M*332
| V0000037 - TÊ FOFO ESG. FFF PN10 DN 150 | UN | 457.49 | 1 | 457.49
SE12000/B0-M042 | FLANCE CEGO FOFO ESG. PN 10 DN 150 | UN | 1 |  | 140.35 | 140.35 | SE12000/B0/ETE01/ETE05/M*332
| V0000041 - FLANCE CEGO FOFO ESG. PN 10 DN 150 | UN | 140.35 | 1 | 140.35
SE12000/B0-M027 | VÁLVULA EURO23 C/ FLANGES R23AFV10 DN 150MM | UN | 2 |  | 962.48 | 1924.96 | SE12000/B0/ETE01/ETE05/M*332
| V0000004 - VÁLVULA EURO23 C/ FLANGES R23AFV10 DN150 | UN | 962.48 | 1 | 962.48
SE12000/B0-M034 | CURVA 90º FOFO FF ESG. PN 10 DN 150 | UN | 2 |  | 292.16 | 584.32 | SE12000/B0/ETE01/ETE05/M*332
| V0000035 - CURVA 90º FF ESG. DN 150 | UN | 292.16 | 1 | 292.16
SE12000/B0-M043 | TUBO FOFO CILINDRICO DN 150X1,00M | UN | 2 |  | 516.54 | 1033.08 | SE12000/B0/ETE01/ETE05/M*332
| V0000042 - TUBO FOFO CILINDRICO DN 150X1,00M | UN | 516.54 | 1 | 516.54
| FILTRO ANAERÓBIO |  |  |  |  | 215801.11 | SE12000/B0/ETE01/ETE06
| SERVIÇOS |  |  |  |  | 203161.61 | SE12000/B0/ETE01/ETE06/O
| Construção Civil |  |  |  |  | 7886.14 | SE12000/B0/ETE01/ETE06/O*303
72131 | ALVENARIA EM TIJOLO CERAMICO MACICO 5X10X20CM 1 VEZ (ESPESSURA 20CM), ASSENTADO COM ARGAMASSA TRACO 1:2:8 (CIMENTO, CAL E AREIA) | M2 | 7 |  | 96.04 | 672.28 | SE12000/B0/ETE01/ETE06/O*303
| 7258 - TIJOLO CERAMICO MACICO *5 X 10 X 20* CM | UN | 0.26 | 160 | 41.6
| 87335 - ARGAMASSA TRAÇO 1:2:8 (CIMENTO, CAL E AREIA MÉDIA) PARA EMBOÇO/MASSA ÚNICA/ASSENTAMENTO DE ALVENARIA DE VEDAÇÃO, PREPARO MECÂNICO COM MISTURADOR DE EIXO HORIZONTAL | M3 | 320.03 | 0.022 | 7.0407
| 88309 - PEDREIRO COM ENCARGOS COMPLEMENTARES | H | 16.84 | 1.6 | 26.944
| 88316 - SERVENTE COM ENCARGOS COMPLEMENTARES | H | 12.04 | 1.7 | 20.468
73873/2 | LEITO FILTRANTE - FORN.E ENCHIMENTO C/ BRITA NO. 4 | M3 | 54 |  | 133.59 | 7213.86 | SE12000/B0/ETE01/ETE06/O*303
| 4723 - PEDRA BRITADA N. 4 (50 A 76 MM) POSTO PEDREIRA/FORNECEDOR, SEM FRETE | M3 | 58.47 | 1.05 | 61.3935
| 88309 - PEDREIRO COM ENCARGOS COMPLEMENTARES | H | 16.84 | 2.5 | 42.1
| 88316 - SERVENTE COM ENCARGOS COMPLEMENTARES | H | 12.04 | 2.5 | 30.1
| Movimento de Terra |  |  |  |  | 2686.04 | SE12000/B0/ETE01/ETE06/O*304
93358 | ESCAVAÇÃO MANUAL DE VALAS. AF_03/2016 | M3 | 12 |  | 47.63 | 571.56 | SE12000/B0/ETE01/ETE06/O*304
| 88316 - SERVENTE COM ENCARGOS COMPLEMENTARES | H | 12.04 | 3.956 | 47.6302
90106 | ESCAVAÇÃO MECANIZADA DE VALA COM PROFUNDIDADE ATÉ 1,5 M (MÉDIA ENTRE MONTANTE E JUSANTE/UMA COMPOSIÇÃO POR TRECHO) COM RETROESCAVADEIRA (CAPACIDADE DA CAÇAMBA DA RETRO: 0,26 M3 / P | M3 | 108 |  | 8.73 | 942.84 | SE12000/B0/ETE01/ETE06/O*304
| 5678 - RETROESCAVADEIRA SOBRE RODAS COM CARREGADEIRA, TRAÇÃO 4X4, POTÊNCIA LÍQ. 88 HP, CAÇAMBA CARREG. CAP. MÍN. 1 M3, CAÇAMBA RETRO CAP. 0,26 M3, PESO OPERACIONAL MÍN. 6.6 | CHP | 85.04 | 0.066 | 5.6126
| 5679 - RETROESCAVADEIRA SOBRE RODAS COM CARREGADEIRA, TRAÇÃO 4X4, POTÊNCIA LÍQ. 88 HP, CAÇAMBA CARREG. CAP. MÍN. 1 M3, CAÇAMBA RETRO CAP. 0,26 M3, PESO OPERACIONAL MÍN. 6.6 | CHI | 30.52 | 0.049 | 1.4955
| 88316 - SERVENTE COM ENCARGOS COMPLEMENTARES | H | 12.04 | 0.136 | 1.6374
93382 | REATERRO MANUAL DE VALAS COM COMPACTAÇÃO MECANIZADA. AF_04/2016 | M3 | 29.5 |  | 17.69 | 521.86 | SE12000/B0/ETE01/ETE06/O*304
| 5901 - CAMINHÃO PIPA 10.000 L TRUCADO, PESO BRUTO TOTAL 23.000 KG, CARGA ÚTIL MÁXIMA 15.935 KG, DISTÂNCIA ENTRE EIXOS 4,8 M, POTÊNCIA 230 CV, INCLUSIVE TANQUE DE AÇO PARA T | CHP | 144.58 | 0.006 | 0.86748
| 5903 - CAMINHÃO PIPA 10.000 L TRUCADO, PESO BRUTO TOTAL 23.000 KG, CARGA ÚTIL MÁXIMA 15.935 KG, DISTÂNCIA ENTRE EIXOS 4,8 M, POTÊNCIA 230 CV, INCLUSIVE TANQUE DE AÇO PARA T | CHI | 27.26 | 0.003 | 0.08178
| 88316 - SERVENTE COM ENCARGOS COMPLEMENTARES | H | 12.04 | 0.659 | 7.9344
| 91533 - COMPACTADOR DE SOLOS DE PERCUSSÃO (SOQUETE) COM MOTOR A GASOLINA 4 TEMPOS, POTÊNCIA 4 CV - CHP DIURNO. AF_08/2015 | CHP | 18.29 | 0.274 | 5.0115
| 91534 - COMPACTADOR DE SOLOS DE PERCUSSÃO (SOQUETE) COM MOTOR A GASOLINA 4 TEMPOS, POTÊNCIA 4 CV - CHI DIURNO. AF_08/2015 | CHI | 15.01 | 0.254 | 3.8125
74010/1 | CARGA E DESCARGA MECANICA DE SOLO UTILIZANDO CAMINHAO BASCULANTE 6,0M3/16T E PA CARREGADEIRA SOBRE PNEUS 128 HP, CAPACIDADE DA CAÇAMBA 1,7 A 2,8 M3, PESO OPERACIONAL 11632 KG | M3 | 117.5 |  | 1.45 | 170.38 | SE12000/B0/ETE01/ETE06/O*304
| 5811 - CAMINHÃO BASCULANTE 6 M3, PESO BRUTO TOTAL 16.000 KG, CARGA ÚTIL MÁXIMA 13.071 KG, DISTÂNCIA ENTRE EIXOS 4,80 M, POTÊNCIA 230 CV INCLUSIVE CAÇAMBA METÁLICA - CHP DIU | CHP | 146.14 | 0.003 | 0.43842
| 5940 - PÁ CARREGADEIRA SOBRE RODAS, POTÊNCIA LÍQUIDA 128 HP, CAPACIDADE DA CAÇAMBA 1,7 A 2,8 M3, PESO OPERACIONAL 11632 KG - CHP DIURNO. AF_06/2014 | CHP | 116.56 | 0.008 | 0.93248
| 88316 - SERVENTE COM ENCARGOS COMPLEMENTARES | H | 12.04 | 0.008 | 0.09632
95285 | TRANSPORTE COM CAMINHÃO BASCULANTE 6 M3 EM RODOVIA COM LEITO NATURAL, DMT ATÉ 200 M | M3 | 117.5 |  | 3.33 | 391.28 | SE12000/B0/ETE01/ETE06/O*304
| 5811 - CAMINHÃO BASCULANTE 6 M3, PESO BRUTO TOTAL 16.000 KG, CARGA ÚTIL MÁXIMA 13.071 KG, DISTÂNCIA ENTRE EIXOS 4,80 M, POTÊNCIA 230 CV INCLUSIVE CAÇAMBA METÁLICA - CHP DIU | CHP | 146.14 | 0.0228 | 3.332
83344 | ESPALHAMENTO DE MATERIAL EM BOTA FORA, COM UTILIZACAO DE TRATOR DE ESTEIRAS DE 165 HP | M3 | 117.5 |  | 0.75 | 88.12 | SE12000/B0/ETE01/ETE06/O*304
| 5847 - TRATOR DE ESTEIRAS, POTÊNCIA 170 HP, PESO OPERACIONAL 19 T, CAÇAMBA 5,2 M3 - CHP DIURNO. AF_06/2014 | CHP | 152.15 | 0.0029867 | 0.45443
| 88316 - SERVENTE COM ENCARGOS COMPLEMENTARES | H | 12.04 | 0.0255 | 0.30702
| Fundações e Estruturas |  |  |  |  | 104765.43 | SE12000/B0/ETE01/ETE06/O*306
92419 | MONTAGEM E DESMONTAGEM DE FÔRMA DE PILARES RETANGULARES E ESTRUTURAS SIMILARES COM ÁREA MÉDIA DAS SEÇÕES MAIOR QUE 0,25 M², PÉ-DIREITO SIMPLES, EM CHAPA DE MADEIRA COMPENSADA RESIN | M2 | 416.5 |  | 44.31 | 18455.12 | SE12000/B0/ETE01/ETE06/O*306
| 2692 - DESMOLDANTE PROTETOR PARA FORMAS DE MADEIRA, DE BASE OLEOSA EMULSIONADA EM AGUA | L | 5.67 | 0.01 | 0.0567
| 40271 - LOCACAO DE APRUMADOR METALICO DE PILAR, COM ALTURA E ANGULO REGULAVEIS, EXTENSAO DE *1,50* A *2,80* M | MES | 7.8 | 0.196 | 1.5288
| 40275 - LOCACAO DE VIGA SANDUICHE METALICA VAZADA PARA TRAVAMENTO DE PILARES, ALTURA DE *8* CM, LARGURA DE *6* CM E EXTENSAO DE 2 M | MES | 12 | 0.393 | 4.716
| 40287 - LOCACAO DE BARRA DE ANCORAGEM DE 0,80 A 1,20 M DE EXTENSAO, COM ROSCA DE 5/8", INCLUINDO PORCA E FLANGE | MES | 3 | 0.785 | 2.355
| 40304 - PREGO DE ACO POLIDO COM CABECA DUPLA 17 X 27 (2 1/2 X 11) | KG | 9.95 | 0.019 | 0.18905
| 88239 - AJUDANTE DE CARPINTEIRO COM ENCARGOS COMPLEMENTARES | H | 13.33 | 0.159 | 2.1195
| 88262 - CARPINTEIRO DE FORMAS COM ENCARGOS COMPLEMENTARES | H | 16.73 | 0.866 | 14.4882
| 92263 - FABRICAÇÃO DE FÔRMA PARA PILARES E ESTRUTURAS SIMILARES, EM CHAPA DE MADEIRA COMPENSADA RESINADA, E = 17 MM. AF_12/2015 | M2 | 71.91 | 0.263 | 18.9123
65 003 655 | CONCRETO FCK 40 MPA USINADO - FORNECIMENTO, TRANSPORTE, BOMBEAMENTO/LANCAMENTO E ADENSAMENTO | M3 | 80.5 |  | 436.34 | 35125.37 | SE12000/B0/ETE01/ETE06/O*306
| 35 000 091 - CONCRETO PRE-MISTURADO, FCK - 40 MPA - USINADO COM ADITIVO SUPERPLASTIFICANTE | M3 | 310.96 | 1.02 | 317.1792
| 65 003 754 - LANCAMENTO/ADENS CONCRETO QQ ALT/PROF | M3 | 116.82 | 1.02 | 119.1564
92916 | ARMAÇÃO DE ESTRUTURAS DE CONCRETO ARMADO, EXCETO VIGAS, PILARES, LAJES E FUNDAÇÕES, UTILIZANDO AÇO CA-50 DE 6,3 MM - MONTAGEM. AF_12/2015 | KG | 834 |  | 7.67 | 6396.78 | SE12000/B0/ETE01/ETE06/O*306
| 0337 - ARAME RECOZIDO 18 BWG, 1,25 MM (0,01 KG/M) | KG | 7.7 | 0.025 | 0.1925
| 39017 - ESPACADOR / DISTANCIADOR CIRCULAR COM ENTRADA LATERAL, EM PLASTICO, PARA VERGALHAO *4,2 A 12,5* MM, COBRIMENTO 20 MM | UN | 0.14 | 0.97 | 0.1358
| 88238 - AJUDANTE DE ARMADOR COM ENCARGOS COMPLEMENTARES | H | 13.3 | 0.0218 | 0.28994
| 88245 - ARMADOR COM ENCARGOS COMPLEMENTARES | H | 16.73 | 0.133 | 2.2251
| 92792 - CORTE E DOBRA DE AÇO CA-50, DIÂMETRO DE 6,3 MM, UTILIZADO EM ESTRUTURAS DIVERSAS, EXCETO LAJES. AF_12/2015 | KG | 4.85 | 1 | 4.85
92917 | ARMAÇÃO DE ESTRUTURAS DE CONCRETO ARMADO, EXCETO VIGAS, PILARES, LAJES E FUNDAÇÕES, UTILIZANDO AÇO CA-50 DE 8,0 MM - MONTAGEM. AF_12/2015 | KG | 239 |  | 7.33 | 1751.87 | SE12000/B0/ETE01/ETE06/O*306
| 0337 - ARAME RECOZIDO 18 BWG, 1,25 MM (0,01 KG/M) | KG | 7.7 | 0.025 | 0.1925
| 39017 - ESPACADOR / DISTANCIADOR CIRCULAR COM ENTRADA LATERAL, EM PLASTICO, PARA VERGALHAO *4,2 A 12,5* MM, COBRIMENTO 20 MM | UN | 0.14 | 0.743 | 0.10402
| 88238 - AJUDANTE DE ARMADOR COM ENCARGOS COMPLEMENTARES | H | 13.3 | 0.0162 | 0.21546
| 88245 - ARMADOR COM ENCARGOS COMPLEMENTARES | H | 16.73 | 0.0993 | 1.6613
| 92793 - CORTE E DOBRA DE AÇO CA-50, DIÂMETRO DE 8,0 MM, UTILIZADO EM ESTRUTURAS DIVERSAS, EXCETO LAJES. AF_12/2015 | KG | 5.17 | 1 | 5.17
92919 | ARMAÇÃO DE ESTRUTURAS DE CONCRETO ARMADO, EXCETO VIGAS, PILARES, LAJES E FUNDAÇÕES, UTILIZANDO AÇO CA-50 DE 10,0 MM - MONTAGEM. AF_12/2015 | KG | 4652.5 |  | 5.93 | 27589.32 | SE12000/B0/ETE01/ETE06/O*306
| 0337 - ARAME RECOZIDO 18 BWG, 1,25 MM (0,01 KG/M) | KG | 7.7 | 0.025 | 0.1925
| 39017 - ESPACADOR / DISTANCIADOR CIRCULAR COM ENTRADA LATERAL, EM PLASTICO, PARA VERGALHAO *4,2 A 12,5* MM, COBRIMENTO 20 MM | UN | 0.14 | 0.543 | 0.07602
| 88238 - AJUDANTE DE ARMADOR COM ENCARGOS COMPLEMENTARES | H | 13.3 | 0.0121 | 0.16093
| 88245 - ARMADOR COM ENCARGOS COMPLEMENTARES | H | 16.73 | 0.0743 | 1.243
| 92794 - CORTE E DOBRA DE AÇO CA-50, DIÂMETRO DE 10,0 MM, UTILIZADO EM ESTRUTURAS DIVERSAS, EXCETO LAJES. AF_12/2015 | KG | 4.27 | 1 | 4.27
92921 | ARMAÇÃO DE ESTRUTURAS DE CONCRETO ARMADO, EXCETO VIGAS, PILARES, LAJES E FUNDAÇÕES, UTILIZANDO AÇO CA-50 DE 12,5 MM - MONTAGEM. AF_12/2015 | KG | 1398.5 |  | 5.22 | 7300.17 | SE12000/B0/ETE01/ETE06/O*306
| 0337 - ARAME RECOZIDO 18 BWG, 1,25 MM (0,01 KG/M) | KG | 7.7 | 0.025 | 0.1925
| 39017 - ESPACADOR / DISTANCIADOR CIRCULAR COM ENTRADA LATERAL, EM PLASTICO, PARA VERGALHAO *4,2 A 12,5* MM, COBRIMENTO 20 MM | UN | 0.14 | 0.367 | 0.05138
| 88238 - AJUDANTE DE ARMADOR COM ENCARGOS COMPLEMENTARES | H | 13.3 | 0.0089 | 0.11837
| 88245 - ARMADOR COM ENCARGOS COMPLEMENTARES | H | 16.73 | 0.0542 | 0.90677
| 92795 - CORTE E DOBRA DE AÇO CA-50, DIÂMETRO DE 12,5 MM, UTILIZADO EM ESTRUTURAS DIVERSAS, EXCETO LAJES. AF_12/2015 | KG | 3.97 | 1 | 3.97
92922 | ARMAÇÃO DE ESTRUTURAS DE CONCRETO ARMADO, EXCETO VIGAS, PILARES, LAJES E FUNDAÇÕES, UTILIZANDO AÇO CA-50 DE 16,0 MM - MONTAGEM. AF_12/2015 | KG | 364 |  | 4.8 | 1747.2 | SE12000/B0/ETE01/ETE06/O*306
| 0337 - ARAME RECOZIDO 18 BWG, 1,25 MM (0,01 KG/M) | KG | 7.7 | 0.025 | 0.1925
| 39017 - ESPACADOR / DISTANCIADOR CIRCULAR COM ENTRADA LATERAL, EM PLASTICO, PARA VERGALHAO *4,2 A 12,5* MM, COBRIMENTO 20 MM | UN | 0.14 | 0.212 | 0.02968
| 88238 - AJUDANTE DE ARMADOR COM ENCARGOS COMPLEMENTARES | H | 13.3 | 0.006 | 0.0798
| 88245 - ARMADOR COM ENCARGOS COMPLEMENTARES | H | 16.73 | 0.0367 | 0.61399
| 92796 - CORTE E DOBRA DE AÇO CA-50, DIÂMETRO DE 16,0 MM, UTILIZADO EM ESTRUTURAS DIVERSAS, EXCETO LAJES. AF_12/2015 | KG | 3.91 | 1 | 3.91
89202 | ESTACA PRÉ-MOLDADA DE CONCRETO, SEÇÃO QUADRADA, CAPACIDADE DE 50 TONELADAS, COMPRIMENTO TOTAL CRAVADO ACIMA DE 5M ATÉ 12M, BATE-ESTACAS POR GRAVIDADE SOBRE ROLOS (EXCLUSIVE MOBILIZ | M | 120 |  | 53.33 | 6399.6 | SE12000/B0/ETE01/ETE06/O*306
| 10997 - ELETRODO REVESTIDO AWS - E7018, DIAMETRO IGUAL A 4,00 MM | KG | 19.94 | 0.038 | 0.75772
| 38539 - ESTACA PRE-MOLDADA MACICA DE CONCRETO VIBRADO ARMADO, PARA CARGA DE 50 T, SECAO QUADRADA, COM ANEL METALICO INCORPORADO A PECA (SOMENTE FORNECIMENTO) | M | 34.81 | 1.114 | 38.7783
| 88316 - SERVENTE COM ENCARGOS COMPLEMENTARES | H | 12.04 | 0.11 | 1.3244
| 88317 - SOLDADOR COM ENCARGOS COMPLEMENTARES | H | 19.34 | 0.11 | 2.1274
| 89218 - BATE-ESTACAS POR GRAVIDADE, POTÊNCIA DE 160 HP, PESO DO MARTELO ATÉ 3 TONELADAS - CHI DIURNO. AF_11/2014 | CHI | 51.74 | 0.054 | 2.794
| 89843 - BATE-ESTACAS POR GRAVIDADE, POTÊNCIA DE 160 HP, PESO DO MARTELO ATÉ 3 TONELADAS - CHP DIURNO. AF_11/2014 | CHP | 135.42 | 0.056 | 7.5835
| Construção Civil |  |  |  |  | 627.23 | SE12000/B0/ETE01/ETE06/O*307
83724 | ASSENTAMENTO DE PECAS, CONEXOES, APARELHOS E ACESSORIOS DE FERRO FUNDIDO DUCTIL, JUNTA ELASTICA, MECANICA OU FLANGEADA, COM DIAMETROS DE 50 A 300 MM. | KG | 313 |  | 1.35 | 422.55 | SE12000/B0/ETE01/ETE06/O*307
| 88277 - MONTADOR (TUBO AÇO/EQUIPAMENTOS) COM ENCARGOS COMPLEMENTARES | H | 21.08 | 0.03 | 0.6324
| 88316 - SERVENTE COM ENCARGOS COMPLEMENTARES | H | 12.04 | 0.06 | 0.7224
73888/1 | ASSENTAMENTO TUBO PVC COM JUNTA ELASTICA, DN 50 MM - (OU RPVC, OU PVC DEFOFO, OU PRFV) - PARA AGUA. | M | 78 |  | 1.35 | 105.3 | SE12000/B0/ETE01/ETE06/O*307
| 88246 - ASSENTADOR DE TUBOS COM ENCARGOS COMPLEMENTARES | H | 21.08 | 0.03 | 0.6324
| 88316 - SERVENTE COM ENCARGOS COMPLEMENTARES | H | 12.04 | 0.06 | 0.7224
73888/3 | ASSENTAMENTO TUBO PVC COM JUNTA ELASTICA, DN 100 MM - (OU RPVC, OU PVC DEFOFO, OU PRFV) - PARA AGUA. | M | 15 |  | 2.25 | 33.75 | SE12000/B0/ETE01/ETE06/O*307
| 88246 - ASSENTADOR DE TUBOS COM ENCARGOS COMPLEMENTARES | H | 21.08 | 0.05 | 1.054
| 88316 - SERVENTE COM ENCARGOS COMPLEMENTARES | H | 12.04 | 0.1 | 1.204
90748 | ASSENTAMENTO DE TUBO DE PVC PARA REDE COLETORA DE ESGOTO DE PAREDE MACIÇA, DN 100 MM, JUNTA ELÁSTICA, INSTALADO EM LOCAL COM NÍVEL ALTO DE INTERFERÊNCIAS (NÃO INCLUI FORNECIMENTO). | M | 5 |  | 3.55 | 17.75 | SE12000/B0/ETE01/ETE06/O*307
| 88246 - ASSENTADOR DE TUBOS COM ENCARGOS COMPLEMENTARES | H | 21.08 | 0.1074 | 2.264
| 88316 - SERVENTE COM ENCARGOS COMPLEMENTARES | H | 12.04 | 0.1074 | 1.2931
90749 | ASSENTAMENTO DE TUBO DE PVC PARA REDE COLETORA DE ESGOTO DE PAREDE MACIÇA, DN 150 MM, JUNTA ELÁSTICA, INSTALADO EM LOCAL COM NÍVEL ALTO DE INTERFERÊNCIAS (NÃO INCLUI FORNECIMENTO). | M | 12 |  | 3.99 | 47.88 | SE12000/B0/ETE01/ETE06/O*307
| 88246 - ASSENTADOR DE TUBOS COM ENCARGOS COMPLEMENTARES | H | 21.08 | 0.1207 | 2.5444
| 88316 - SERVENTE COM ENCARGOS COMPLEMENTARES | H | 12.04 | 0.1207 | 1.4532
| Serviços Diversos |  |  |  |  | 30957.5 | SE12000/B0/ETE01/ETE06/O*314
65 003 838 | REVESTIMENTO EM RESINA ESTER VINILICA REFORCADA COM FIBRA DE VIDRO PARA PROTECAO DE ESTRUTURAS DE CONCRETO E FERROCIMENTO | M2 | 213.5 |  | 145 | 30957.5 | SE12000/B0/ETE01/ETE06/O*314
| 35 001 260 - REVESTIMENTO EM RESINA ESTER VINILICA REFORCADA COM FIBRA DE VIDRO PARA PROTECAO DE ESTRUTURAS DE CONCRETO E FERROCIMENTO | M2 | 145 | 1 | 145
| Serviços Específicos |  |  |  |  | 56239.27 | SE12000/B0/ETE01/ETE06/O*329
74077/2 | LOCACAO CONVENCIONAL DE OBRA, ATRAVÉS DE GABARITO DE TABUAS CORRIDAS PONTALETADAS, COM REAPROVEITAMENTO DE 10 VEZES. | M2 | 111 |  | 3.58 | 397.38 | SE12000/B0/ETE01/ETE06/O*329
| 0337 - ARAME RECOZIDO 18 BWG, 1,25 MM (0,01 KG/M) | KG | 7.7 | 0.02 | 0.154
| 4491 - PECA DE MADEIRA NATIVA / REGIONAL 7,5 X 7,5CM (3X3) NAO APARELHADA (P/FORMA) | M | 4.86 | 0.036 | 0.17496
| 5061 - PREGO DE ACO POLIDO COM CABECA 18 X 27 (2 1/2 X 10) | KG | 7.93 | 0.01 | 0.0793
| 10567 - TABUA MADEIRA 3A QUALIDADE 2,5 X 23,0CM (1 X 9") NAO APARELHADA | M | 10.04 | 0.032 | 0.32128
| 88262 - CARPINTEIRO DE FORMAS COM ENCARGOS COMPLEMENTARES | H | 16.73 | 0.1 | 1.673
| 88316 - SERVENTE COM ENCARGOS COMPLEMENTARES | H | 12.04 | 0.1 | 1.204
SE12000/B0-S020 | TAMPA EM PRFV, DIMENSÕES (1200X2400)MM, COM PORTA CADEADO (02 UNID.) E PUXADORES - FORNECIMENTO E ASSENTAMENTO | UN | 1 |  | 1295.73 | 1295.73 | SE12000/B0/ETE01/ETE06/O*329
| 5090 - CADEADO SIMPLES/COMUM, EM LATAO MACICO CROMADO, LARGURA DE 25 MM, HASTE DE ACO TEMPERADO, CEMENTADO (NAO LONGA), INCLUI 2 CHAVES | UN | 13.9 | 2 | 27.8
| 35 000 656 - CORRENTE DE ELOS SOLDADOS, GALVANIZADOS E ZINCADOS, DIAMETRO 6,5 MM | M | 11.49 | 1 | 11.49
| 88309 - PEDREIRO COM ENCARGOS COMPLEMENTARES | H | 16.84 | 0.5 | 8.42
| 88316 - SERVENTE COM ENCARGOS COMPLEMENTARES | H | 12.04 | 0.5 | 6.02
| V0000028 - TAMPA EM PRFV, DIMENSÕES (1200X2400)MM | UN | 1242 | 1 | 1242
SE12000/B0-S021 | PLACA DE COBERTURA DOS FILTROS, CONFORME PROJETO | UN | 1 |  | 54541.84 | 54541.84 | SE12000/B0/ETE01/ETE06/O*329
| V0000029 - PLACA PLANA PULTRUDADA 2290X2290 | UN | 2674.49 | 8 | 21395.92
| V0000030 - PLACA PLANA PULTRUDADA 2290X2180 | UN | 2546.02 | 8 | 20368.16
| V0000031 - PLACA PLANA PULTRUDADA 2180X2180 | UN | 2423.72 | 2 | 4847.44
| 88316 - SERVENTE COM ENCARGOS COMPLEMENTARES | H | 12.04 | 16 | 192.64
| 88240 - AJUDANTE DE ESTRUTURA METÁLICA COM ENCARGOS COMPLEMENTARES | H | 10.48 | 16 | 167.68
| 88278 - MONTADOR DE ESTRUTURA METÁLICA COM ENCARGOS COMPLEMENTARES | H | 14.8 | 16 | 236.8
| 10963 - PERFIL "I" DE ACO LAMINADO, "I" 203 X 34,3 | M | 135.8 | 54 | 7333.2
73590 | TRANSPORTE DE TUBOS DE PVC DN 200 | M | 12 |  | 0.36 | 4.32 | SE12000/B0/ETE01/ETE06/O*329
| 5824 - CAMINHÃO TOCO, PBT 16.000 KG, CARGA ÚTIL MÁX. 10.685 KG, DIST. ENTRE EIXOS 4,8 M, POTÊNCIA 189 CV, INCLUSIVE CARROCERIA FIXA ABERTA DE MADEIRA P/ TRANSPORTE GERAL DE | CHP | 116.22 | 0.0031468 | 0.36572
| MATERIAIS |  |  |  |  | 12639.5 | SE12000/B0/ETE01/ETE06/M
| Materiais Fornecimento CONTRATADA |  |  |  |  | 12639.5 | SE12000/B0/ETE01/ETE06/M*332
SE12000/B0-M023 | ARRUELA BORRACHA FLANGE PN10/16 DN 100 | UN | 4 |  | 15.88 | 63.52 | SE12000/B0/ETE01/ETE06/M*332
| V0000016 - ARRUELA BORRACHA FLANGE PN10/16 DN 100 | UN | 15.88 | 1 | 15.88
SE12000/B0-M026 | ARRUELA BORRACHA FLANGE PN10/16 DN 150 | UN | 5 |  | 30.11 | 150.55 | SE12000/B0/ETE01/ETE06/M*332
| V0000003 - ARRUELA BORRACHA FLANGE PN10/16 DN 150 | UN | 30.11 | 1 | 30.11
SE12000/B0-M028 | PARAFUSO COM PORCAS PARA FLANGES - PPF DN 16X80MM | UN | 32 |  | 6.72 | 215.04 | SE12000/B0/ETE01/ETE06/M*332
| V0000010 - PARAFUSOS PARA FLANGE ¢16 X 80MM | UN | 6.72 | 1 | 6.72
SE12000/B0-M031 | PARAFUSO COM PORCAS PARA FLANGES - PPF DN 20X90MM | UN | 40 |  | 12.72 | 508.8 | SE12000/B0/ETE01/ETE06/M*332
| V0000032 - PARAFUSOS PARA FLANGE ¢20 X 90MM | UN | 12.72 | 1 | 12.72
36365 | TUBO COLETOR DE ESGOTO PVC, JEI, DN 100 MM (NBR 7362) | M | 6 |  | 13.7 | 82.2 | SE12000/B0/ETE01/ETE06/M*332
41936 | TUBO COLETOR DE ESGOTO, PVC, JEI, DN 150 MM (NBR 7362) | M | 12 |  | 29.47 | 353.64 | SE12000/B0/ETE01/ETE06/M*332
36375 | TUBO PVC PBA JEI, CLASSE 15, DN 50 MM, PARA REDE DE AGUA (NBR 5647) | M | 78 |  | 11.68 | 911.04 | SE12000/B0/ETE01/ETE06/M*332
36377 | TUBO PVC PBA JEI, CLASSE 15, DN 100 MM, PARA REDE DE AGUA (NBR 5647) | M | 18 |  | 39.35 | 708.3 | SE12000/B0/ETE01/ETE06/M*332
SE12000/B0-M032 | LUVA FOFO ESG. BB JE DN 150 | UN | 2 |  | 251.1 | 502.2 | SE12000/B0/ETE01/ETE06/M*332
| V0000033 - LUVA FOFO ESG. BB JE DN 150 | UN | 251.1 | 1 | 251.1
SE12000/B0-M033 | VÁLVULA EURO23 C/ FLANGES R23AFC10 DN 150MM | UN | 2 |  | 979.88 | 1959.76 | SE12000/B0/ETE01/ETE06/M*332
| V0000034 - VÁLVULA EURO23 C/ FLANGES R23AFC10 DN150 | UN | 979.88 | 1 | 979.88
1207 | CAP, PVC PBA, JE, DN 100 / DE 110 MM, PARA REDE DE AGUA (NBR 10351) | UN | 2 |  | 23.63 | 47.26 | SE12000/B0/ETE01/ETE06/M*332
11321 | REDUCAO PVC PBA, JE, PB, DN 100 X 50 / DE 110 X 60 MM, PARA REDE DE AGUA | UN | 12 |  | 18.31 | 219.72 | SE12000/B0/ETE01/ETE06/M*332
1863 | CURVA LONGA PVC, PB, JE, 90 GRAUS, DN 100 MM, PARA REDE COLETORA ESGOTO (NBR 10569) | UN | 2 |  | 17.46 | 34.92 | SE12000/B0/ETE01/ETE06/M*332
1845 | CURVA PVC PBA, JE, PB, 90 GRAUS, DN 50 / DE 60 MM, PARA REDE AGUA (NBR 10351) | UN | 24 |  | 12.44 | 298.56 | SE12000/B0/ETE01/ETE06/M*332
SE12000/B0-M035 | TÊ FOFO JGS DN 200X150 | UN | 1 |  | 630.13 | 630.13 | SE12000/B0/ETE01/ETE06/M*332
| V0000036 - TÊ FOFO JGS DN 200X150 | UN | 630.13 | 1 | 630.13
SE12000/B0-M038 | TÊ FOFO ESG. FFF PN10 DN 150 | UN | 1 |  | 457.49 | 457.49 | SE12000/B0/ETE01/ETE06/M*332
| V0000037 - TÊ FOFO ESG. FFF PN10 DN 150 | UN | 457.49 | 1 | 457.49
SE12000/B0-M025 | VÁLVULA EURO23 C/ FLANGES R23AFV10 DN 100MM | UN | 2 |  | 659.32 | 1318.64 | SE12000/B0/ETE01/ETE06/M*332
| V0000002 - VÁLVULA EURO23 C/ FLANGES R23AFV10 DN100 | UN | 659.32 | 1 | 659.32
SE12000/B0-M039 | REDUÇÃO FOFO FF DN 150X100 RFF | UN | 2 |  | 252.26 | 504.52 | SE12000/B0/ETE01/ETE06/M*332
| V0000038 - REDUÇÃO FOFO FF DN 150X100 RFF | UN | 252.26 | 1 | 252.26
SE12000/B0-M040 | EXTREMIDADE FERRO FUNDIDO COM BOLSAS EFJGS10 X 100M | UN | 2 |  | 156.89 | 313.78 | SE12000/B0/ETE01/ETE06/M*332
| V0000039 - EFJGS10 DN 100M | UN | 156.89 | 1 | 156.89
SE12000/B0-M009 | REDUÇÃO FOFO PB DN 200X150 RJGS | UN | 1 |  | 352 | 352 | SE12000/B0/ETE01/ETE06/M*332
| V0000069 - REDUÇÃO FOFO PB DN 200X150 RJGS | UN | 352 | 1 | 352
26047 | CAP, PVC, JE, DN 150 MM, PARA REDE COLETORA DE ESGOTO | UN | 1 |  | 101.87 | 101.87 | SE12000/B0/ETE01/ETE06/M*332
SE12000/B0-M008 | TUBO FOFO CILINDRICO DN 100X0,65M | UN | 2 |  | 434.4 | 868.8 | SE12000/B0/ETE01/ETE06/M*332
| V0000070 - TUBO FOFO CILINDRICO DN 100X0,65M | UN | 434.4 | 1 | 434.4
SE12000/B0-M048 | TÊ FOFO JGS DN 150 | UN | 1 |  | 335.5 | 335.5 | SE12000/B0/ETE01/ETE06/M*332
| V0000049 - TÊ FOFO JGS DN 150 | UN | 335.5 | 1 | 335.5
SE12000/B0-M007 | TUBO FOFO PF PN10 DN 150X0,80M | UN | 2 |  | 850.63 | 1701.26 | SE12000/B0/ETE01/ETE06/M*332
| V0000071 - TUBO FOFO PF PN10 DN 150X0,80M | UN | 850.63 | 1 | 850.63
| ÁGUA DE SERVIÇO |  |  |  |  | 4314.8851 | SE12000/B0/ETE01/ETE07
| SERVIÇOS |  |  |  |  | 3636.0251 | SE12000/B0/ETE01/ETE07/O
| Movimento de Terra |  |  |  |  | 2622.54 | SE12000/B0/ETE01/ETE07/O*304
93358 | ESCAVAÇÃO MANUAL DE VALAS. AF_03/2016 | M3 | 7 |  | 47.63 | 333.41 | SE12000/B0/ETE01/ETE07/O*304
| 88316 - SERVENTE COM ENCARGOS COMPLEMENTARES | H | 12.04 | 3.956 | 47.6302
90106 | ESCAVAÇÃO MECANIZADA DE VALA COM PROFUNDIDADE ATÉ 1,5 M (MÉDIA ENTRE MONTANTE E JUSANTE/UMA COMPOSIÇÃO POR TRECHO) COM RETROESCAVADEIRA (CAPACIDADE DA CAÇAMBA DA RETRO: 0,26 M3 / P | M3 | 61.5 |  | 8.73 | 536.9 | SE12000/B0/ETE01/ETE07/O*304
| 5678 - RETROESCAVADEIRA SOBRE RODAS COM CARREGADEIRA, TRAÇÃO 4X4, POTÊNCIA LÍQ. 88 HP, CAÇAMBA CARREG. CAP. MÍN. 1 M3, CAÇAMBA RETRO CAP. 0,26 M3, PESO OPERACIONAL MÍN. 6.6 | CHP | 85.04 | 0.066 | 5.6126
| 5679 - RETROESCAVADEIRA SOBRE RODAS COM CARREGADEIRA, TRAÇÃO 4X4, POTÊNCIA LÍQ. 88 HP, CAÇAMBA CARREG. CAP. MÍN. 1 M3, CAÇAMBA RETRO CAP. 0,26 M3, PESO OPERACIONAL MÍN. 6.6 | CHI | 30.52 | 0.049 | 1.4955
| 88316 - SERVENTE COM ENCARGOS COMPLEMENTARES | H | 12.04 | 0.136 | 1.6374
93382 | REATERRO MANUAL DE VALAS COM COMPACTAÇÃO MECANIZADA. AF_04/2016 | M3 | 68.5 |  | 17.69 | 1211.76 | SE12000/B0/ETE01/ETE07/O*304
| 5901 - CAMINHÃO PIPA 10.000 L TRUCADO, PESO BRUTO TOTAL 23.000 KG, CARGA ÚTIL MÁXIMA 15.935 KG, DISTÂNCIA ENTRE EIXOS 4,8 M, POTÊNCIA 230 CV, INCLUSIVE TANQUE DE AÇO PARA T | CHP | 144.58 | 0.006 | 0.86748
| 5903 - CAMINHÃO PIPA 10.000 L TRUCADO, PESO BRUTO TOTAL 23.000 KG, CARGA ÚTIL MÁXIMA 15.935 KG, DISTÂNCIA ENTRE EIXOS 4,8 M, POTÊNCIA 230 CV, INCLUSIVE TANQUE DE AÇO PARA T | CHI | 27.26 | 0.003 | 0.08178
| 88316 - SERVENTE COM ENCARGOS COMPLEMENTARES | H | 12.04 | 0.659 | 7.9344
| 91533 - COMPACTADOR DE SOLOS DE PERCUSSÃO (SOQUETE) COM MOTOR A GASOLINA 4 TEMPOS, POTÊNCIA 4 CV - CHP DIURNO. AF_08/2015 | CHP | 18.29 | 0.274 | 5.0115
| 91534 - COMPACTADOR DE SOLOS DE PERCUSSÃO (SOQUETE) COM MOTOR A GASOLINA 4 TEMPOS, POTÊNCIA 4 CV - CHI DIURNO. AF_08/2015 | CHI | 15.01 | 0.254 | 3.8125
94110 | LASTRO COM PREPARO DE FUNDO, LARGURA MAIOR OU IGUAL A 1,5 M, COM CAMADA DE BRITA, LANÇAMENTO MANUAL, EM LOCAL COM NÍVEL ALTO DE INTERFERÊNCIA. AF_06/2016 | M3 | 3.5 |  | 154.42 | 540.47 | SE12000/B0/ETE01/ETE07/O*304
| 4720 - PEDRA BRITADA N. 0, OU PEDRISCO (4,8 A 9,5 MM) POSTO PEDREIRA/FORNECEDOR, SEM FRETE | M3 | 68.44 | 1.1 | 75.284
| 88309 - PEDREIRO COM ENCARGOS COMPLEMENTARES | H | 16.84 | 2.238 | 37.6879
| 88316 - SERVENTE COM ENCARGOS COMPLEMENTARES | H | 12.04 | 3.358 | 40.4303
| 91533 - COMPACTADOR DE SOLOS DE PERCUSSÃO (SOQUETE) COM MOTOR A GASOLINA 4 TEMPOS, POTÊNCIA 4 CV - CHP DIURNO. AF_08/2015 | CHP | 18.29 | 0.032 | 0.58528
| 91534 - COMPACTADOR DE SOLOS DE PERCUSSÃO (SOQUETE) COM MOTOR A GASOLINA 4 TEMPOS, POTÊNCIA 4 CV - CHI DIURNO. AF_08/2015 | CHI | 15.01 | 0.03 | 0.4503
| Topografia |  |  |  |  | 24.3251 | SE12000/B0/ETE01/ETE07/O*315
65 001 147 | CADASTRO DE REDE DE DISTRIBUICAO DE AGUA (RDA) | KM | 0.081 |  | 300.31 | 24.3251 | SE12000/B0/ETE01/ETE07/O*315
| 65 001 667 - EQUIPE DE TOPOGRAFIA-CAMPO | MES | 32891.06 | 0.007353 | 241.848
| 65 001 668 - EQUIPE DE TOPOGRAFIA-ESCRITORIO | MES | 17681.25 | 0.002206 | 39.0048
| 35 000 044 - SERVENTE, INCLUSIVE ES E ENCARGOS COMPLEMENTARES | H | 12.01 | 1.62 | 19.4562
| Instalação Hidráulica Predial |  |  |  |  | 838.5 | SE12000/B0/ETE01/ETE07/O*322
89403 | TUBO, PVC, SOLDÁVEL, DN 32MM, INSTALADO EM RAMAL DE DISTRIBUIÇÃO DE ÁGUA - FORNECIMENTO E INSTALAÇÃO. AF_12/2014 | M | 21 |  | 9.5 | 199.5 | SE12000/B0/ETE01/ETE07/O*322
| 9869 - TUBO PVC, SOLDAVEL, DN 32 MM, AGUA FRIA (NBR-5648) | M | 5.1 | 1.061 | 5.4111
| 38383 - LIXA D'AGUA EM FOLHA, GRAO 100 | UN | 1.5 | 0.045 | 0.0675
| 88248 - AUXILIAR DE ENCANADOR OU BOMBEIRO HIDRÁULICO COM ENCARGOS COMPLEMENTARES | H | 13.35 | 0.134 | 1.7889
| 88267 - ENCANADOR OU BOMBEIRO HIDRÁULICO COM ENCARGOS COMPLEMENTARES | H | 16.8 | 0.134 | 2.2512
89449 | TUBO, PVC, SOLDÁVEL, DN 50MM, INSTALADO EM PRUMADA DE ÁGUA - FORNECIMENTO E INSTALAÇÃO. AF_12/2014 | M | 60 |  | 10.65 | 639 | SE12000/B0/ETE01/ETE07/O*322
| 9875 - TUBO PVC, SOLDAVEL, DN 50 MM, PARA AGUA FRIA (NBR-5648) | M | 9.22 | 1.061 | 9.7824
| 38383 - LIXA D'AGUA EM FOLHA, GRAO 100 | UN | 1.5 | 0.01 | 0.015
| 88248 - AUXILIAR DE ENCANADOR OU BOMBEIRO HIDRÁULICO COM ENCARGOS COMPLEMENTARES | H | 13.35 | 0.029 | 0.38715
| 88267 - ENCANADOR OU BOMBEIRO HIDRÁULICO COM ENCARGOS COMPLEMENTARES | H | 16.8 | 0.029 | 0.4872
| Serviços Específicos |  |  |  |  | 150.66 | SE12000/B0/ETE01/ETE07/O*329
73679 | LOCAÇÃO DE ADUTORAS, COLETORES TRONCO E INTERCEPTORES - ATÉ DN 500 MM | M | 81 |  | 1.86 | 150.66 | SE12000/B0/ETE01/ETE07/O*329
| 88253 - AUXILIAR DE TOPÓGRAFO COM ENCARGOS COMPLEMENTARES | H | 20.1 | 0.012 | 0.2412
| 92138 - CAMINHONETE COM MOTOR A DIESEL, POTÊNCIA 180 CV, CABINE DUPLA, 4X4 - CHP DIURNO. AF_11/2015 | CHP | 108.5 | 0.015 | 1.6275
| MATERIAIS |  |  |  |  | 678.86 | SE12000/B0/ETE01/ETE07/M
| Materiais Fornecimento CONTRATADA |  |  |  |  | 678.86 | SE12000/B0/ETE01/ETE07/M*332
3540 | JOELHO PVC SOLD 90G P/AGUA FRIA PREDIAL 50 MM | UN | 1 |  | 3.58 | 3.58 | SE12000/B0/ETE01/ETE07/M*332
3501 | JOELHO PVC SOLD 45G P/ AGUA FRIA PRED 32 MM | UN | 2 |  | 2.42 | 4.84 | SE12000/B0/ETE01/ETE07/M*332
11746 | VALVULA DE ESFERA BRUTA EM BRONZE, BITOLA 1 " (REF 1552-B) | UN | 6 |  | 36.78 | 220.68 | SE12000/B0/ETE01/ETE07/M*332
1805 | CURVA 90 GRAUS DE FERRO GALVANIZADO, COM ROSCA BSP MACHO/FEMEA, DE 1" | UN | 6 |  | 19.21 | 115.26 | SE12000/B0/ETE01/ETE07/M*332
21010 | TUBO ACO GALVANIZADO COM COSTURA, CLASSE LEVE, DN 25 MM ( 1"), E = 2,65 MM, *2,11* KG/M (NBR 5580) | M | 6 |  | 19.12 | 114.72 | SE12000/B0/ETE01/ETE07/M*332
3910 | LUVA FERRO GALV ROSCA 1" | UN | 6 |  | 7.26 | 43.56 | SE12000/B0/ETE01/ETE07/M*332
0108 | ADAPTADOR PVC SOLDAVEL CURTO COM BOLSA E ROSCA, 32 MM X 1", PARA AGUA FRIA | UN | 6 |  | 1.62 | 9.72 | SE12000/B0/ETE01/ETE07/M*332
3536 | JOELHO PVC SOLD 90G P/AGUA FRIA PREDIAL 32 MM | UN | 7 |  | 1.32 | 9.24 | SE12000/B0/ETE01/ETE07/M*332
4179 | NIPEL FERRO GALV ROSCA 1" | UN | 15 |  | 6.26 | 93.9 | SE12000/B0/ETE01/ETE07/M*332
0820 | BUCHA DE REDUCAO DE PVC, SOLDAVEL, LONGA, COM 50 X 32 MM, PARA AGUA FRIA PREDIAL | UN | 3 |  | 3.36 | 10.08 | SE12000/B0/ETE01/ETE07/M*332
7142 | TE PVC SOLD 90G P/ AGUA FRIA PREDIAL 50MM | UN | 1 |  | 6.18 | 6.18 | SE12000/B0/ETE01/ETE07/M*332
7130 | TE REDUCAO PVC SOLD 90G P/ AGUA FRIA PREDIAL 50 MM X 32 MM | UN | 5 |  | 8.1 | 40.5 | SE12000/B0/ETE01/ETE07/M*332
SE12000/B0-M024 | ADAPTADOR MACHO/ESPIGÃO, AÇO CARBONO, DN 1" | UN | 6 |  | 1.1 | 6.6 | SE12000/B0/ETE01/ETE07/M*332
| V0000005 - ADAPTADOR MACHO/ESPIGÃO 1" | UN | 1.1 | 1 | 1.1
| RESERVATÓRIO ELEVADO METÁLICO 5M3 |  |  |  |  | 25724.39 | SE12000/B0/ETE01/ETE08
| SERVIÇOS |  |  |  |  | 11337.39 | SE12000/B0/ETE01/ETE08/O
| Construção Civil |  |  |  |  | 756.65 | SE12000/B0/ETE01/ETE08/O*303
72131 | ALVENARIA EM TIJOLO CERAMICO MACICO 5X10X20CM 1 VEZ (ESPESSURA 20CM), ASSENTADO COM ARGAMASSA TRACO 1:2:8 (CIMENTO, CAL E AREIA) | M2 | 4 |  | 96.04 | 384.16 | SE12000/B0/ETE01/ETE08/O*303
| 7258 - TIJOLO CERAMICO MACICO *5 X 10 X 20* CM | UN | 0.26 | 160 | 41.6
| 87335 - ARGAMASSA TRAÇO 1:2:8 (CIMENTO, CAL E AREIA MÉDIA) PARA EMBOÇO/MASSA ÚNICA/ASSENTAMENTO DE ALVENARIA DE VEDAÇÃO, PREPARO MECÂNICO COM MISTURADOR DE EIXO HORIZONTAL | M3 | 320.03 | 0.022 | 7.0407
| 88309 - PEDREIRO COM ENCARGOS COMPLEMENTARES | H | 16.84 | 1.6 | 26.944
| 88316 - SERVENTE COM ENCARGOS COMPLEMENTARES | H | 12.04 | 1.7 | 20.468
87878 | CHAPISCO APLICADO EM ALVENARIAS E ESTRUTURAS DE CONCRETO INTERNAS, COM COLHER DE PEDREIRO. ARGAMASSA TRAÇO 1:3 COM PREPARO MANUAL. AF_06/2014 | M2 | 4 |  | 2.68 | 10.72 | SE12000/B0/ETE01/ETE08/O*303
| 87377 - ARGAMASSA TRAÇO 1:3 (CIMENTO E AREIA GROSSA) PARA CHAPISCO CONVENCIONAL, PREPARO MANUAL. AF_06/2014 | M3 | 341.84 | 0.0042 | 1.4357
| 88309 - PEDREIRO COM ENCARGOS COMPLEMENTARES | H | 16.84 | 0.07 | 1.1788
| 88316 - SERVENTE COM ENCARGOS COMPLEMENTARES | H | 12.04 | 0.007 | 0.08428
73445 | CAIACAO INT OU EXT SOBRE REVESTIMENTO LISO C/ADOCAO DE FIXADOR COM COM DUAS DEMAOS | M2 | 4 |  | 6.84 | 27.36 | SE12000/B0/ETE01/ETE08/O*303
| 1107 - CAL VIRGEM COMUM PARA ARGAMASSAS (NBR 6453) | KG | 0.67 | 0.44 | 0.2948
| 11162 - FIXADOR DE CAL (SACHE 150 ML) | UN | 1.25 | 0.015 | 0.01875
| 88310 - PINTOR COM ENCARGOS COMPLEMENTARES | H | 16.77 | 0.315 | 5.2825
| 88316 - SERVENTE COM ENCARGOS COMPLEMENTARES | H | 12.04 | 0.105 | 1.2642
73932/1 | GRADE DE FERRO EM BARRA CHATA 3/16" | M2 | 1.5 |  | 222.94 | 334.41 | SE12000/B0/ETE01/ETE08/O*303
| 0546 - BARRA DE FERRO RETANGULAR, BARRA CHATA (QUALQUER DIMENSAO) | KG | 4 | 42 | 168
| 0567 - CANTONEIRA FERRO GALVANIZADO DE ABAS IGUAIS, 1" X 1/8" (L X E) , 1,20KG/M | M | 5.27 | 2 | 10.54
| 88315 - SERRALHEIRO COM ENCARGOS COMPLEMENTARES | H | 15.96 | 1.5 | 23.94
| 88316 - SERVENTE COM ENCARGOS COMPLEMENTARES | H | 12.04 | 1.6 | 19.264
| 88631 - ARGAMASSA TRAÇO 1:4 (CIMENTO E AREIA MÉDIA), PREPARO MANUAL. AF_08/2014 | M3 | 301.48 | 0.004 | 1.2059
| Movimento de Terra |  |  |  |  | 843.19 | SE12000/B0/ETE01/ETE08/O*304
93358 | ESCAVAÇÃO MANUAL DE VALAS. AF_03/2016 | M3 | 14 |  | 47.63 | 666.82 | SE12000/B0/ETE01/ETE08/O*304
| 88316 - SERVENTE COM ENCARGOS COMPLEMENTARES | H | 12.04 | 3.956 | 47.6302
93382 | REATERRO MANUAL DE VALAS COM COMPACTAÇÃO MECANIZADA. AF_04/2016 | M3 | 7 |  | 17.69 | 123.83 | SE12000/B0/ETE01/ETE08/O*304
| 5901 - CAMINHÃO PIPA 10.000 L TRUCADO, PESO BRUTO TOTAL 23.000 KG, CARGA ÚTIL MÁXIMA 15.935 KG, DISTÂNCIA ENTRE EIXOS 4,8 M, POTÊNCIA 230 CV, INCLUSIVE TANQUE DE AÇO PARA T | CHP | 144.58 | 0.006 | 0.86748
| 5903 - CAMINHÃO PIPA 10.000 L TRUCADO, PESO BRUTO TOTAL 23.000 KG, CARGA ÚTIL MÁXIMA 15.935 KG, DISTÂNCIA ENTRE EIXOS 4,8 M, POTÊNCIA 230 CV, INCLUSIVE TANQUE DE AÇO PARA T | CHI | 27.26 | 0.003 | 0.08178
| 88316 - SERVENTE COM ENCARGOS COMPLEMENTARES | H | 12.04 | 0.659 | 7.9344
| 91533 - COMPACTADOR DE SOLOS DE PERCUSSÃO (SOQUETE) COM MOTOR A GASOLINA 4 TEMPOS, POTÊNCIA 4 CV - CHP DIURNO. AF_08/2015 | CHP | 18.29 | 0.274 | 5.0115
| 91534 - COMPACTADOR DE SOLOS DE PERCUSSÃO (SOQUETE) COM MOTOR A GASOLINA 4 TEMPOS, POTÊNCIA 4 CV - CHI DIURNO. AF_08/2015 | CHI | 15.01 | 0.254 | 3.8125
74010/1 | CARGA E DESCARGA MECANICA DE SOLO UTILIZANDO CAMINHAO BASCULANTE 6,0M3/16T E PA CARREGADEIRA SOBRE PNEUS 128 HP, CAPACIDADE DA CAÇAMBA 1,7 A 2,8 M3, PESO OPERACIONAL 11632 KG | M3 | 9.5 |  | 1.45 | 13.78 | SE12000/B0/ETE01/ETE08/O*304
| 5811 - CAMINHÃO BASCULANTE 6 M3, PESO BRUTO TOTAL 16.000 KG, CARGA ÚTIL MÁXIMA 13.071 KG, DISTÂNCIA ENTRE EIXOS 4,80 M, POTÊNCIA 230 CV INCLUSIVE CAÇAMBA METÁLICA - CHP DIU | CHP | 146.14 | 0.003 | 0.43842
| 5940 - PÁ CARREGADEIRA SOBRE RODAS, POTÊNCIA LÍQUIDA 128 HP, CAPACIDADE DA CAÇAMBA 1,7 A 2,8 M3, PESO OPERACIONAL 11632 KG - CHP DIURNO. AF_06/2014 | CHP | 116.56 | 0.008 | 0.93248
| 88316 - SERVENTE COM ENCARGOS COMPLEMENTARES | H | 12.04 | 0.008 | 0.09632
95285 | TRANSPORTE COM CAMINHÃO BASCULANTE 6 M3 EM RODOVIA COM LEITO NATURAL, DMT ATÉ 200 M | M3 | 9.5 |  | 3.33 | 31.64 | SE12000/B0/ETE01/ETE08/O*304
| 5811 - CAMINHÃO BASCULANTE 6 M3, PESO BRUTO TOTAL 16.000 KG, CARGA ÚTIL MÁXIMA 13.071 KG, DISTÂNCIA ENTRE EIXOS 4,80 M, POTÊNCIA 230 CV INCLUSIVE CAÇAMBA METÁLICA - CHP DIU | CHP | 146.14 | 0.0228 | 3.332
83344 | ESPALHAMENTO DE MATERIAL EM BOTA FORA, COM UTILIZACAO DE TRATOR DE ESTEIRAS DE 165 HP | M3 | 9.5 |  | 0.75 | 7.12 | SE12000/B0/ETE01/ETE08/O*304
| 5847 - TRATOR DE ESTEIRAS, POTÊNCIA 170 HP, PESO OPERACIONAL 19 T, CAÇAMBA 5,2 M3 - CHP DIURNO. AF_06/2014 | CHP | 152.15 | 0.0029867 | 0.45443
| 88316 - SERVENTE COM ENCARGOS COMPLEMENTARES | H | 12.04 | 0.0255 | 0.30702
| Fundações e Estruturas |  |  |  |  | 6090.33 | SE12000/B0/ETE01/ETE08/O*306
92419 | MONTAGEM E DESMONTAGEM DE FÔRMA DE PILARES RETANGULARES E ESTRUTURAS SIMILARES COM ÁREA MÉDIA DAS SEÇÕES MAIOR QUE 0,25 M², PÉ-DIREITO SIMPLES, EM CHAPA DE MADEIRA COMPENSADA RESIN | M2 | 10 |  | 44.31 | 443.1 | SE12000/B0/ETE01/ETE08/O*306
| 2692 - DESMOLDANTE PROTETOR PARA FORMAS DE MADEIRA, DE BASE OLEOSA EMULSIONADA EM AGUA | L | 5.67 | 0.01 | 0.0567
| 40271 - LOCACAO DE APRUMADOR METALICO DE PILAR, COM ALTURA E ANGULO REGULAVEIS, EXTENSAO DE *1,50* A *2,80* M | MES | 7.8 | 0.196 | 1.5288
| 40275 - LOCACAO DE VIGA SANDUICHE METALICA VAZADA PARA TRAVAMENTO DE PILARES, ALTURA DE *8* CM, LARGURA DE *6* CM E EXTENSAO DE 2 M | MES | 12 | 0.393 | 4.716
| 40287 - LOCACAO DE BARRA DE ANCORAGEM DE 0,80 A 1,20 M DE EXTENSAO, COM ROSCA DE 5/8", INCLUINDO PORCA E FLANGE | MES | 3 | 0.785 | 2.355
| 40304 - PREGO DE ACO POLIDO COM CABECA DUPLA 17 X 27 (2 1/2 X 11) | KG | 9.95 | 0.019 | 0.18905
| 88239 - AJUDANTE DE CARPINTEIRO COM ENCARGOS COMPLEMENTARES | H | 13.33 | 0.159 | 2.1195
| 88262 - CARPINTEIRO DE FORMAS COM ENCARGOS COMPLEMENTARES | H | 16.73 | 0.866 | 14.4882
| 92263 - FABRICAÇÃO DE FÔRMA PARA PILARES E ESTRUTURAS SIMILARES, EM CHAPA DE MADEIRA COMPENSADA RESINADA, E = 17 MM. AF_12/2015 | M2 | 71.91 | 0.263 | 18.9123
94965 | CONCRETO FCK = 25MPA, TRAÇO 1:2,3:2,7 (CIMENTO/ AREIA MÉDIA/ BRITA 1) - PREPARO MECÂNICO COM BETONEIRA 400 L. AF_07/2016 | M3 | 6 |  | 252.33 | 1513.98 | SE12000/B0/ETE01/ETE08/O*306
| 0370 - AREIA MEDIA - POSTO JAZIDA/FORNECEDOR (RETIRADO NA JAZIDA, SEM TRANSPORTE) | M3 | 60 | 0.751 | 45.06
| 1379 - CIMENTO PORTLAND COMPOSTO CP II-32 | KG | 0.35 | 362.66 | 126.931
| 4721 - PEDRA BRITADA N. 1 (9,5 a 19 MM) POSTO PEDREIRA/FORNECEDOR, SEM FRETE | M3 | 53.6 | 0.593 | 31.7848
| 88316 - SERVENTE COM ENCARGOS COMPLEMENTARES | H | 12.04 | 2.31 | 27.8124
| 88377 - OPERADOR DE BETONEIRA ESTACIONÁRIA/MISTURADOR COM ENCARGOS COMPLEMENTARES | H | 13.45 | 1.46 | 19.637
| 88830 - BETONEIRA CAPACIDADE NOMINAL DE 400 L, CAPACIDADE DE MISTURA 280 L, MOTOR ELÉTRICO TRIFÁSICO POTÊNCIA DE 2 CV, SEM CARREGADOR - CHP DIURNO. AF_10/2014 | CHP | 1.27 | 0.75 | 0.9525
| 88831 - BETONEIRA CAPACIDADE NOMINAL DE 400 L, CAPACIDADE DE MISTURA 280 L, MOTOR ELÉTRICO TRIFÁSICO POTÊNCIA DE 2 CV, SEM CARREGADOR - CHI DIURNO. AF_10/2014 | CHI | 0.24 | 0.71 | 0.1704
94974 | CONCRETO MAGRO PARA LASTRO, TRAÇO 1:4,5:4,5 (CIMENTO/ AREIA MÉDIA/ BRITA 1) - PREPARO MANUAL. AF_07/2016 | M3 | 0.5 |  | 284.3 | 142.15 | SE12000/B0/ETE01/ETE08/O*306
| 0370 - AREIA MEDIA - POSTO JAZIDA/FORNECEDOR (RETIRADO NA JAZIDA, SEM TRANSPORTE) | M3 | 60 | 0.886 | 53.16
| 1379 - CIMENTO PORTLAND COMPOSTO CP II-32 | KG | 0.35 | 218.84 | 76.594
| 4721 - PEDRA BRITADA N. 1 (9,5 a 19 MM) POSTO PEDREIRA/FORNECEDOR, SEM FRETE | M3 | 53.6 | 0.597 | 31.9992
| 88316 - SERVENTE COM ENCARGOS COMPLEMENTARES | H | 12.04 | 10.18 | 122.5672
74157/4 | LANCAMENTO/APLICACAO MANUAL DE CONCRETO EM FUNDACOES | M3 | 0.5 |  | 82.35 | 41.18 | SE12000/B0/ETE01/ETE08/O*306
| 88309 - PEDREIRO COM ENCARGOS COMPLEMENTARES | H | 16.84 | 1.65 | 27.786
| 88316 - SERVENTE COM ENCARGOS COMPLEMENTARES | H | 12.04 | 4.5 | 54.18
| 90586 - VIBRADOR DE IMERSÃO, DIÂMETRO DE PONTEIRA 45MM, MOTOR ELÉTRICO TRIFÁSICO POTÊNCIA DE 2 CV - CHP DIURNO. AF_06/2015 | CHP | 1.31 | 0.3 | 0.393
92919 | ARMAÇÃO DE ESTRUTURAS DE CONCRETO ARMADO, EXCETO VIGAS, PILARES, LAJES E FUNDAÇÕES, UTILIZANDO AÇO CA-50 DE 10,0 MM - MONTAGEM. AF_12/2015 | KG | 96 |  | 5.93 | 569.28 | SE12000/B0/ETE01/ETE08/O*306
| 0337 - ARAME RECOZIDO 18 BWG, 1,25 MM (0,01 KG/M) | KG | 7.7 | 0.025 | 0.1925
| 39017 - ESPACADOR / DISTANCIADOR CIRCULAR COM ENTRADA LATERAL, EM PLASTICO, PARA VERGALHAO *4,2 A 12,5* MM, COBRIMENTO 20 MM | UN | 0.14 | 0.543 | 0.07602
| 88238 - AJUDANTE DE ARMADOR COM ENCARGOS COMPLEMENTARES | H | 13.3 | 0.0121 | 0.16093
| 88245 - ARMADOR COM ENCARGOS COMPLEMENTARES | H | 16.73 | 0.0743 | 1.243
| 92794 - CORTE E DOBRA DE AÇO CA-50, DIÂMETRO DE 10,0 MM, UTILIZADO EM ESTRUTURAS DIVERSAS, EXCETO LAJES. AF_12/2015 | KG | 4.27 | 1 | 4.27
92922 | ARMAÇÃO DE ESTRUTURAS DE CONCRETO ARMADO, EXCETO VIGAS, PILARES, LAJES E FUNDAÇÕES, UTILIZANDO AÇO CA-50 DE 16,0 MM - MONTAGEM. AF_12/2015 | KG | 171 |  | 4.8 | 820.8 | SE12000/B0/ETE01/ETE08/O*306
| 0337 - ARAME RECOZIDO 18 BWG, 1,25 MM (0,01 KG/M) | KG | 7.7 | 0.025 | 0.1925
| 39017 - ESPACADOR / DISTANCIADOR CIRCULAR COM ENTRADA LATERAL, EM PLASTICO, PARA VERGALHAO *4,2 A 12,5* MM, COBRIMENTO 20 MM | UN | 0.14 | 0.212 | 0.02968
| 88238 - AJUDANTE DE ARMADOR COM ENCARGOS COMPLEMENTARES | H | 13.3 | 0.006 | 0.0798
| 88245 - ARMADOR COM ENCARGOS COMPLEMENTARES | H | 16.73 | 0.0367 | 0.61399
| 92796 - CORTE E DOBRA DE AÇO CA-50, DIÂMETRO DE 16,0 MM, UTILIZADO EM ESTRUTURAS DIVERSAS, EXCETO LAJES. AF_12/2015 | KG | 3.91 | 1 | 3.91
89202 | ESTACA PRÉ-MOLDADA DE CONCRETO, SEÇÃO QUADRADA, CAPACIDADE DE 50 TONELADAS, COMPRIMENTO TOTAL CRAVADO ACIMA DE 5M ATÉ 12M, BATE-ESTACAS POR GRAVIDADE SOBRE ROLOS (EXCLUSIVE MOBILIZ | M | 48 |  | 53.33 | 2559.84 | SE12000/B0/ETE01/ETE08/O*306
| 10997 - ELETRODO REVESTIDO AWS - E7018, DIAMETRO IGUAL A 4,00 MM | KG | 19.94 | 0.038 | 0.75772
| 38539 - ESTACA PRE-MOLDADA MACICA DE CONCRETO VIBRADO ARMADO, PARA CARGA DE 50 T, SECAO QUADRADA, COM ANEL METALICO INCORPORADO A PECA (SOMENTE FORNECIMENTO) | M | 34.81 | 1.114 | 38.7783
| 88316 - SERVENTE COM ENCARGOS COMPLEMENTARES | H | 12.04 | 0.11 | 1.3244
| 88317 - SOLDADOR COM ENCARGOS COMPLEMENTARES | H | 19.34 | 0.11 | 2.1274
| 89218 - BATE-ESTACAS POR GRAVIDADE, POTÊNCIA DE 160 HP, PESO DO MARTELO ATÉ 3 TONELADAS - CHI DIURNO. AF_11/2014 | CHI | 51.74 | 0.054 | 2.794
| 89843 - BATE-ESTACAS POR GRAVIDADE, POTÊNCIA DE 160 HP, PESO DO MARTELO ATÉ 3 TONELADAS - CHP DIURNO. AF_11/2014 | CHP | 135.42 | 0.056 | 7.5835
| Instalação Hidráulica Predial |  |  |  |  | 1320.2 | SE12000/B0/ETE01/ETE08/O*322
73976/10 | TUBO DE AÇO GALVANIZADO COM COSTURA 4" (100MM), INCLUSIVE CONEXOES - FORNECIMENTO E INSTALACAO | M | 2 |  | 199.74 | 399.48 | SE12000/B0/ETE01/ETE08/O*322
| 3146 - FITA VEDA ROSCA EM ROLOS DE 18 MM X 10 M (L X C) | UN | 2.55 | 0.207 | 0.52785
| 7693 - TUBO ACO GALVANIZADO COM COSTURA, CLASSE MEDIA, DN 4", E = 4,50* MM, PESO 12,10* KG/M (NBR 5580) | M | 102.23 | 1.3 | 132.899
| 88248 - AUXILIAR DE ENCANADOR OU BOMBEIRO HIDRÁULICO COM ENCARGOS COMPLEMENTARES | H | 13.35 | 2.2 | 29.37
| 88267 - ENCANADOR OU BOMBEIRO HIDRÁULICO COM ENCARGOS COMPLEMENTARES | H | 16.8 | 2.2 | 36.96
92335 | TUBO DE AÇO GALVANIZADO COM COSTURA, CLASSE MÉDIA, CONEXÃO RANHURADA, DN 50 (2"), INSTALADO EM PRUMADAS - FORNECIMENTO E INSTALAÇÃO. AF_12/2015 | M | 17 |  | 54.16 | 920.72 | SE12000/B0/ETE01/ETE08/O*322
| 7696 - TUBO ACO GALVANIZADO COM COSTURA, CLASSE MEDIA, DN 2", E = *3,65* MM, PESO *5,10* KG/M (NBR 5580) | M | 44.45 | 1.039 | 46.1835
| 88248 - AUXILIAR DE ENCANADOR OU BOMBEIRO HIDRÁULICO COM ENCARGOS COMPLEMENTARES | H | 13.35 | 0.265 | 3.5377
| 88267 - ENCANADOR OU BOMBEIRO HIDRÁULICO COM ENCARGOS COMPLEMENTARES | H | 16.8 | 0.265 | 4.452
| Instalação Elétrica |  |  |  |  | 2291.22 | SE12000/B0/ETE01/ETE08/O*323
8260 | INSTALACAO PARA-RAIOS P/RESERVATORIO | UN | 1 |  | 2291.22 | 2291.22 | SE12000/B0/ETE01/ETE08/O*323
| 0396 - ABRACADEIRA EM ACO PARA AMARRACAO DE ELETRODUTOS, TIPO D, COM 2" E PARAFUSO DE FIXACAO | UN | 1.12 | 6 | 6.72
| 0421 - PORCA OLHAL EM ACO GALVANIZADO, DIAMETRO NOMINAL DE 16 MM | UN | 6.26 | 3 | 18.78
| 0425 - GRAMPO METALICO TIPO OLHAL PARA HASTE DE ATERRAMENTO DE 5/8'', CONDUTOR DE *10* A 50 MM2 | UN | 2.64 | 4 | 10.56
| 0765 - BUCHA DE REDUCAO DE FERRO GALVANIZADO, COM ROSCA BSP, DE 1" X 3/4" | UN | 5.42 | 1 | 5.42
| 0841 - CABO DE ALUMINIO NU COM ALMA DE ACO, BITOLA 4 AWG | KG | 22.84 | 1 | 22.84
| 0863 - CABO DE COBRE NU 35 MM2 MEIO-DURO | M | 13.67 | 30 | 410.1
| 0867 - CABO DE COBRE NU 50 MM2 MEIO-DURO | M | 19.05 | 20 | 381
| 1564 - GRAMPO PARALELO METALICO PARA CABO DE 6 A 50 MM2, COM 2 PARAFUSOS | UN | 5.42 | 1 | 5.42
| 1587 - TERMINAL METALICO A PRESSAO PARA 1 CABO DE 35 MM2, COM 1 FURO DE FIXACAO | UN | 3.7 | 12 | 44.4
| 1588 - TERMINAL METALICO A PRESSAO PARA 1 CABO DE 50 MM2, COM 1 FURO DE FIXACAO | UN | 5.07 | 2 | 10.14
| 1589 - TERMINAL METALICO A PRESSAO PARA 1 CABO DE 70 MM2, COM 1 FURO DE FIXACAO | UN | 5.23 | 2 | 10.46
| 1598 - CONECTOR DE ALUMINIO TIPO PRENSA CABO, BITOLA 1/2", PARA CABOS DE DIAMETRO DE 12,5 A 15 MM | UN | 6.91 | 12 | 82.92
| 1942 - CURVA PVC 90 GRAUS, ROSCAVEL, 2", AGUA FRIA PREDIAL | UN | 27.15 | 2 | 54.3
| 3278 - CAIXA INSPECAO, CONCRETO PRE MOLDADO, CIRCULAR, COM TAMPA, D = 40* CM | UN | 51.37 | 6 | 308.22
| 3379 - HASTE DE ATERRAMENTO EM ACO COM 3,00 M DE COMPRIMENTO E DN = 5/8", REVESTIDA COM BAIXA CAMADA DE COBRE, SEM CONECTOR | UN | 27.88 | 6 | 167.28
| 3384 - SUPORTE GUIA SIMPLES COM ROLDANA EM POLIPROPILENO PARA CHUMBAR, H = 20 CM | UN | 3.31 | 10 | 33.1
| 3879 - LUVA PVC, ROSCAVEL, 2", AGUA FRIA PREDIAL | UN | 9.22 | 2 | 18.44
| 3925 - LUVA DE REDUCAO DE FERRO GALVANIZADO, COM ROSCA BSP, DE 2" X 1" | UN | 21.13 | 1 | 21.13
| 4274 - PARA-RAIOS TIPO FRANKLIN 350 MM, EM LATAO CROMADO, DUAS DESCIDAS, PARA PROTECAO DE EDIFICACOES CONTRA DESCARGAS ATMOSFERICAS | UN | 61.73 | 1 | 61.73
| 7572 - SUPORTE ISOLADOR REFORCADO DIAMETRO NOMINAL 5/16", COM ROSCA SOBERBA E BUCHA | UN | 5.33 | 2 | 10.66
| 7581 - SAPATILHA EM ACO GALVANIZADO PARA CABOS COM DIAMETRO NOMINAL ATE 5/8" | UN | 2.26 | 2 | 4.52
| 9860 - TUBO PVC, ROSCAVEL, 2", PARA AGUA FRIA PREDIAL | M | 20.42 | 6 | 122.52
| 10956 - BASE PARA MASTRO DE PARA-RAIOS DIAMETRO NOMINAL 2" | UN | 42.86 | 2 | 85.72
| 11270 - ABRACADEIRA DE LATAO PARA FIXACAO DE CABO PARA-RAIO, DIMENSOES 32 X 24 X 24 MM | UN | 1.04 | 4 | 4.16
| 11927 - ABRACADEIRA, GALVANIZADA/ZINCADA, ROSCA SEM FIM, PARAFUSO INOX, LARGURA FITA *12,6 A *14 MM, D = 2" A 2 1/2" | UN | 3.11 | 1 | 3.11
| 11976 - CHUMBADOR, DIAMETRO 1/4" COM PARAFUSO 1/4" X 40 MM | UN | 0.48 | 10 | 4.8
| 12358 - MASTRO SIMPLES GALVANIZADO DIAMETRO NOMINAL 2", COMPRIMENTO 3 M | UN | 106.37 | 1 | 106.37
| 88247 - AUXILIAR DE ELETRICISTA COM ENCARGOS COMPLEMENTARES | H | 13.51 | 8 | 108.08
| 88265 - ELETRICISTA INDUSTRIAL COM ENCARGOS COMPLEMENTARES | H | 21.04 | 8 | 168.32
| Serviços Específicos |  |  |  |  | 35.8 | SE12000/B0/ETE01/ETE08/O*329
74077/2 | LOCACAO CONVENCIONAL DE OBRA, ATRAVÉS DE GABARITO DE TABUAS CORRIDAS PONTALETADAS, COM REAPROVEITAMENTO DE 10 VEZES. | M2 | 10 |  | 3.58 | 35.8 | SE12000/B0/ETE01/ETE08/O*329
| 0337 - ARAME RECOZIDO 18 BWG, 1,25 MM (0,01 KG/M) | KG | 7.7 | 0.02 | 0.154
| 4491 - PECA DE MADEIRA NATIVA / REGIONAL 7,5 X 7,5CM (3X3) NAO APARELHADA (P/FORMA) | M | 4.86 | 0.036 | 0.17496
| 5061 - PREGO DE ACO POLIDO COM CABECA 18 X 27 (2 1/2 X 10) | KG | 7.93 | 0.01 | 0.0793
| 10567 - TABUA MADEIRA 3A QUALIDADE 2,5 X 23,0CM (1 X 9") NAO APARELHADA | M | 10.04 | 0.032 | 0.32128
| 88262 - CARPINTEIRO DE FORMAS COM ENCARGOS COMPLEMENTARES | H | 16.73 | 0.1 | 1.673
| 88316 - SERVENTE COM ENCARGOS COMPLEMENTARES | H | 12.04 | 0.1 | 1.204
| MATERIAIS |  |  |  |  | 14387 | SE12000/B0/ETE01/ETE08/M
| Materiais Fornecimento CONTRATADA |  |  |  |  | 14387 | SE12000/B0/ETE01/ETE08/M*332
SE12000/B0-M050 | RESERVATÓRIO ELEVADO METÁLICO, CAPACIDADE DE 5M3 | UN | 1 |  | 13700 | 13700 | SE12000/B0/ETE01/ETE08/M*332
| V0000055 - RESERVATÓRIO ELEVADO METÁLICO, 5M3 | UN | 13700 | 1 | 13700
0048 | ADAPTADOR, PVC PBA, BOLSA/ROSCA, JE, DN 50 / DE 60 MM | UN | 1 |  | 10.76 | 10.76 | SE12000/B0/ETE01/ETE08/M*332
6028 | REGISTRO GAVETA BRUTO EM LATAO FORJADO, BITOLA 2 " (REF 1509) | UN | 3 |  | 62.83 | 188.49 | SE12000/B0/ETE01/ETE08/M*332
4181 | NIPLE DE FERRO GALVANIZADO, COM ROSCA BSP, DE 2" | UN | 3 |  | 19.04 | 57.12 | SE12000/B0/ETE01/ETE08/M*332
3471 | COTOVELO 90 GRAUS DE FERRO GALVANIZADO, COM ROSCA BSP, DE 2" | UN | 4 |  | 27.03 | 108.12 | SE12000/B0/ETE01/ETE08/M*332
3447 | COTOVELO 45 GRAUS DE FERRO GALVANIZADO, COM ROSCA BSP, DE 2" | UN | 2 |  | 28.26 | 56.52 | SE12000/B0/ETE01/ETE08/M*332
3469 | COTOVELO 90 GRAUS DE FERRO GALVANIZADO, COM ROSCA BSP, DE 4" | UN | 1 |  | 131.94 | 131.94 | SE12000/B0/ETE01/ETE08/M*332
4183 | NIPLE DE FERRO GALVANIZADO, COM ROSCA BSP, DE 4" | UN | 1 |  | 76.32 | 76.32 | SE12000/B0/ETE01/ETE08/M*332
0113 | ADAPTADOR PVC SOLDAVEL CURTO COM BOLSA E ROSCA, 60 MM X 2", PARA AGUA FRIA | UN | 1 |  | 9.16 | 9.16 | SE12000/B0/ETE01/ETE08/M*332
0814 | BUCHA DE REDUCAO DE PVC, SOLDAVEL, LONGA, COM 60 X 32 MM, PARA AGUA FRIA PREDIAL | UN | 1 |  | 7.17 | 7.17 | SE12000/B0/ETE01/ETE08/M*332
7588 | AUTOMATICO DE BOIA SUPERIOR / INFERIOR, *15* A / 250 V | UN | 1 |  | 41.4 | 41.4 | SE12000/B0/ETE01/ETE08/M*332
| ABRIGO QUADROS ELÉTRICOS |  |  |  |  | 6383.78 | SE12000/B0/ETE01/ETE09
| SERVIÇOS |  |  |  |  | 6383.78 | SE12000/B0/ETE01/ETE09/O
| Construção Civil |  |  |  |  | 4850.42 | SE12000/B0/ETE01/ETE09/O*303
91341 | PORTA EM ALUMÍNIO DE ABRIR TIPO VENEZIANA COM GUARNIÇÃO, FIXAÇÃO COM PARAFUSOS - FORNECIMENTO E INSTALAÇÃO. AF_08/2015 | M2 | 5 |  | 575.8 | 2879 | SE12000/B0/ETE01/ETE09/O*303
| 0142 - SELANTE ELASTICO MONOCOMPONENTE A BASE DE POLIURETANO PARA JUNTAS DIVERSAS | 310 | 28.81 | 0.8829 | 25.4363
| 7568 - BUCHA DE NYLON SEM ABA S10, COM PARAFUSO DE 6,10 X 65 MM EM ACO ZINCADO COM ROSCA SOBERBA, CABECA CHATA E FENDA PHILLIPS | UN | 0.3 | 4.8166 | 1.445
| 39025 - PORTA DE ABRIR EM ALUMINIO TIPO VENEZIANA, ACABAMENTO ANODIZADO NATURAL, SEM GUARNICAO/ALIZAR/VISTA, 87 X 210 CM | UN | 758.24 | 0.5473 | 414.9848
| 40555 - GUARNICAO/MOLDURA DE ACABAMENTO PARA ESQUADRIA DE ALUMINIO ANODIZADO NATURAL, PARA 1 FACE (COLETADO CAIXA) | M | 18.28 | 6.8504 | 125.2253
| 88309 - PEDREIRO COM ENCARGOS COMPLEMENTARES | H | 16.84 | 0.3826 | 6.443
| 88316 - SERVENTE COM ENCARGOS COMPLEMENTARES | H | 12.04 | 0.191 | 2.2996
87878 | CHAPISCO APLICADO EM ALVENARIAS E ESTRUTURAS DE CONCRETO INTERNAS, COM COLHER DE PEDREIRO. ARGAMASSA TRAÇO 1:3 COM PREPARO MANUAL. AF_06/2014 | M2 | 20 |  | 2.68 | 53.6 | SE12000/B0/ETE01/ETE09/O*303
| 87377 - ARGAMASSA TRAÇO 1:3 (CIMENTO E AREIA GROSSA) PARA CHAPISCO CONVENCIONAL, PREPARO MANUAL. AF_06/2014 | M3 | 341.84 | 0.0042 | 1.4357
| 88309 - PEDREIRO COM ENCARGOS COMPLEMENTARES | H | 16.84 | 0.07 | 1.1788
| 88316 - SERVENTE COM ENCARGOS COMPLEMENTARES | H | 12.04 | 0.007 | 0.08428
88489 | APLICAÇÃO MANUAL DE PINTURA COM TINTA LÁTEX ACRÍLICA EM PAREDES, DUAS DEMÃOS. AF_06/2014 | M2 | 20 |  | 9.03 | 180.6 | SE12000/B0/ETE01/ETE09/O*303
| 7356 - TINTA ACRILICA PREMIUM, COR BRANCO FOSCO | L | 15.37 | 0.33 | 5.0721
| 88310 - PINTOR COM ENCARGOS COMPLEMENTARES | H | 16.77 | 0.187 | 3.136
| 88316 - SERVENTE COM ENCARGOS COMPLEMENTARES | H | 12.04 | 0.069 | 0.83076
84024 | BARRA LISA TRACO 1:3 (CIMENTO E AREIA MEDIA), ESPESSURA 1,0CM, PREPARO MANUAL DA ARGAMASSA | M2 | 22 |  | 29.58 | 650.76 | SE12000/B0/ETE01/ETE09/O*303
| 1379 - CIMENTO PORTLAND COMPOSTO CP II-32 | KG | 0.35 | 1 | 0.35
| 88309 - PEDREIRO COM ENCARGOS COMPLEMENTARES | H | 16.84 | 0.9 | 15.156
| 88316 - SERVENTE COM ENCARGOS COMPLEMENTARES | H | 12.04 | 0.9 | 10.836
| 88629 - ARGAMASSA TRAÇO 1:3 (CIMENTO E AREIA MÉDIA), PREPARO MANUAL. AF_08/2014 | M3 | 325.61 | 0.01 | 3.2561
87881 | CHAPISCO APLICADO NO TETO, COM ROLO PARA TEXTURA ACRÍLICA. ARGAMASSA TRAÇO 1:4 E EMULSÃO POLIMÉRICA (ADESIVO) COM PREPARO MANUAL. AF_06/2014 | M2 | 2 |  | 3.15 | 6.3 | SE12000/B0/ETE01/ETE09/O*303
| 87381 - ARGAMASSA TRAÇO 1:4 (CIMENTO E AREIA GROSSA) COM ADIÇÃO DE EMULSÃO POLIMÉRICA PARA CHAPISCO ROLADO, PREPARO MANUAL. AF_06/2014 | M3 | 1654.58 | 0.0015 | 2.4819
| 88309 - PEDREIRO COM ENCARGOS COMPLEMENTARES | H | 16.84 | 0.038 | 0.63992
| 88316 - SERVENTE COM ENCARGOS COMPLEMENTARES | H | 12.04 | 0.0038 | 0.045752
89483 | ALVENARIA DE BLOCOS DE CONCRETO ESTRUTURAL 14X19X29 CM, (ESPESSURA 14 CM) FBK = 14,0 MPA, PARA PAREDES COM ÁREA LÍQUIDA MAIOR OU IGUAL A 6M², SEM VÃOS, UTILIZANDO COLHER DE PEDREIR | M2 | 14 |  | 70.6 | 988.4 | SE12000/B0/ETE01/ETE09/O*303
| 34547 - TELA DE ACO SOLDADA GALVANIZADA/ZINCADA PARA ALVENARIA, FIO D = *1,20 A 1,70* MM, MALHA 15 X 15 MM, (C X L) *50 X 12* CM | M | 2.23 | 0.395 | 0.88085
| 34564 - BLOCO CONCRETO ESTRUTURAL 14 X 19 X 29 CM, FBK 14 MPA (NBR 6136) | UN | 2.3 | 15.43 | 35.489
| 38592 - MEIO BLOCO CONCRETO ESTRUTURAL 14 X 19 X 14 CM, FBK 14 MPA (NBR 6136) | UN | 1.4 | 0.7 | 0.98
| 38599 - CANALETA CONCRETO ESTRUTURAL 14 X 19 X 29 CM, FBK 14 MPA (NBR 6136) | UN | 2.37 | 1.29 | 3.0573
| 88309 - PEDREIRO COM ENCARGOS COMPLEMENTARES | H | 16.84 | 0.97 | 16.3348
| 88316 - SERVENTE COM ENCARGOS COMPLEMENTARES | H | 12.04 | 0.73 | 8.7892
| 88626 - ARGAMASSA TRAÇO 1:0,5:4,5 (CIMENTO, CAL E AREIA MÉDIA), PREPARO MECÂNICO COM BETONEIRA 400 L. AF_08/2014 | M3 | 280.3 | 0.0182 | 5.1015
76447/1 | PISO CIMENTADO TRACO 1:3 (CIMENTO E AREIA) ACABAMENTO LISO ESPESSURA 2,5 CM PREPARO MECANICO DA ARGAMASSA | M2 | 2 |  | 35.65 | 71.3 | SE12000/B0/ETE01/ETE09/O*303
| 88309 - PEDREIRO COM ENCARGOS COMPLEMENTARES | H | 16.84 | 1 | 16.84
| 88316 - SERVENTE COM ENCARGOS COMPLEMENTARES | H | 12.04 | 1 | 12.04
| 88628 - ARGAMASSA TRAÇO 1:3 (CIMENTO E AREIA MÉDIA), PREPARO MECÂNICO COM BETONEIRA 400 L. AF_08/2014 | M3 | 271 | 0.025 | 6.775
88488 | APLICAÇÃO MANUAL DE PINTURA COM TINTA LÁTEX ACRÍLICA EM TETO, DUAS DEMÃOS. AF_06/2014 | M2 | 2 |  | 10.23 | 20.46 | SE12000/B0/ETE01/ETE09/O*303
| 7356 - TINTA ACRILICA PREMIUM, COR BRANCO FOSCO | L | 15.37 | 0.33 | 5.0721
| 88310 - PINTOR COM ENCARGOS COMPLEMENTARES | H | 16.77 | 0.244 | 4.0919
| 88316 - SERVENTE COM ENCARGOS COMPLEMENTARES | H | 12.04 | 0.089 | 1.0716
| Movimento de Terra |  |  |  |  | 91.89 | SE12000/B0/ETE01/ETE09/O*304
93358 | ESCAVAÇÃO MANUAL DE VALAS. AF_03/2016 | M3 | 1.5 |  | 47.63 | 71.44 | SE12000/B0/ETE01/ETE09/O*304
| 88316 - SERVENTE COM ENCARGOS COMPLEMENTARES | H | 12.04 | 3.956 | 47.6302
93382 | REATERRO MANUAL DE VALAS COM COMPACTAÇÃO MECANIZADA. AF_04/2016 | M3 | 1 |  | 17.69 | 17.69 | SE12000/B0/ETE01/ETE09/O*304
| 5901 - CAMINHÃO PIPA 10.000 L TRUCADO, PESO BRUTO TOTAL 23.000 KG, CARGA ÚTIL MÁXIMA 15.935 KG, DISTÂNCIA ENTRE EIXOS 4,8 M, POTÊNCIA 230 CV, INCLUSIVE TANQUE DE AÇO PARA T | CHP | 144.58 | 0.006 | 0.86748
| 5903 - CAMINHÃO PIPA 10.000 L TRUCADO, PESO BRUTO TOTAL 23.000 KG, CARGA ÚTIL MÁXIMA 15.935 KG, DISTÂNCIA ENTRE EIXOS 4,8 M, POTÊNCIA 230 CV, INCLUSIVE TANQUE DE AÇO PARA T | CHI | 27.26 | 0.003 | 0.08178
| 88316 - SERVENTE COM ENCARGOS COMPLEMENTARES | H | 12.04 | 0.659 | 7.9344
| 91533 - COMPACTADOR DE SOLOS DE PERCUSSÃO (SOQUETE) COM MOTOR A GASOLINA 4 TEMPOS, POTÊNCIA 4 CV - CHP DIURNO. AF_08/2015 | CHP | 18.29 | 0.274 | 5.0115
| 91534 - COMPACTADOR DE SOLOS DE PERCUSSÃO (SOQUETE) COM MOTOR A GASOLINA 4 TEMPOS, POTÊNCIA 4 CV - CHI DIURNO. AF_08/2015 | CHI | 15.01 | 0.254 | 3.8125
74010/1 | CARGA E DESCARGA MECANICA DE SOLO UTILIZANDO CAMINHAO BASCULANTE 6,0M3/16T E PA CARREGADEIRA SOBRE PNEUS 128 HP, CAPACIDADE DA CAÇAMBA 1,7 A 2,8 M3, PESO OPERACIONAL 11632 KG | M3 | 0.5 |  | 1.45 | 0.72 | SE12000/B0/ETE01/ETE09/O*304
| 5811 - CAMINHÃO BASCULANTE 6 M3, PESO BRUTO TOTAL 16.000 KG, CARGA ÚTIL MÁXIMA 13.071 KG, DISTÂNCIA ENTRE EIXOS 4,80 M, POTÊNCIA 230 CV INCLUSIVE CAÇAMBA METÁLICA - CHP DIU | CHP | 146.14 | 0.003 | 0.43842
| 5940 - PÁ CARREGADEIRA SOBRE RODAS, POTÊNCIA LÍQUIDA 128 HP, CAPACIDADE DA CAÇAMBA 1,7 A 2,8 M3, PESO OPERACIONAL 11632 KG - CHP DIURNO. AF_06/2014 | CHP | 116.56 | 0.008 | 0.93248
| 88316 - SERVENTE COM ENCARGOS COMPLEMENTARES | H | 12.04 | 0.008 | 0.09632
95285 | TRANSPORTE COM CAMINHÃO BASCULANTE 6 M3 EM RODOVIA COM LEITO NATURAL, DMT ATÉ 200 M | M3 | 0.5 |  | 3.33 | 1.66 | SE12000/B0/ETE01/ETE09/O*304
| 5811 - CAMINHÃO BASCULANTE 6 M3, PESO BRUTO TOTAL 16.000 KG, CARGA ÚTIL MÁXIMA 13.071 KG, DISTÂNCIA ENTRE EIXOS 4,80 M, POTÊNCIA 230 CV INCLUSIVE CAÇAMBA METÁLICA - CHP DIU | CHP | 146.14 | 0.0228 | 3.332
83344 | ESPALHAMENTO DE MATERIAL EM BOTA FORA, COM UTILIZACAO DE TRATOR DE ESTEIRAS DE 165 HP | M3 | 0.5 |  | 0.75 | 0.38 | SE12000/B0/ETE01/ETE09/O*304
| 5847 - TRATOR DE ESTEIRAS, POTÊNCIA 170 HP, PESO OPERACIONAL 19 T, CAÇAMBA 5,2 M3 - CHP DIURNO. AF_06/2014 | CHP | 152.15 | 0.0029867 | 0.45443
| 88316 - SERVENTE COM ENCARGOS COMPLEMENTARES | H | 12.04 | 0.0255 | 0.30702
| Fundações e Estruturas |  |  |  |  | 1430.73 | SE12000/B0/ETE01/ETE09/O*306
92455 | MONTAGEM E DESMONTAGEM DE FÔRMA DE VIGA, ESCORAMENTO COM GARFO DE MADEIRA, PÉ-DIREITO SIMPLES, EM CHAPA DE MADEIRA RESINADA, 4 UTILIZAÇÕES. AF_12/2015 | M2 | 5 |  | 76.58 | 382.9 | SE12000/B0/ETE01/ETE09/O*306
| 2692 - DESMOLDANTE PROTETOR PARA FORMAS DE MADEIRA, DE BASE OLEOSA EMULSIONADA EM AGUA | L | 5.67 | 0.01 | 0.0567
| 6193 - TABUA MADEIRA 2A QUALIDADE 2,5 X 20,0CM (1 X 8") NAO APARELHADA | M | 9.86 | 0.328 | 3.2341
| 40304 - PREGO DE ACO POLIDO COM CABECA DUPLA 17 X 27 (2 1/2 X 11) | KG | 9.95 | 0.049 | 0.48755
| 88239 - AJUDANTE DE CARPINTEIRO COM ENCARGOS COMPLEMENTARES | H | 13.33 | 0.19 | 2.5327
| 88262 - CARPINTEIRO DE FORMAS COM ENCARGOS COMPLEMENTARES | H | 16.73 | 1.035 | 17.3156
| 92265 - FABRICAÇÃO DE FÔRMA PARA VIGAS, EM CHAPA DE MADEIRA COMPENSADA RESINADA, E = 17 MM. AF_12/2015 | M2 | 52.16 | 0.414 | 21.5942
| 92272 - FABRICAÇÃO DE ESCORAS DE VIGA DO TIPO GARFO, EM MADEIRA. AF_12/2015 | M | 18.16 | 1.729 | 31.3986
92513 | MONTAGEM E DESMONTAGEM DE FÔRMA DE LAJE MACIÇA COM ÁREA MÉDIA MENOR OU IGUAL A 20 M², PÉ-DIREITO SIMPLES, EM CHAPA DE MADEIRA COMPENSADA RESINADA, 4 UTILIZAÇÕES. AF_12/2015 | M2 | 7 |  | 21.21 | 148.47 | SE12000/B0/ETE01/ETE09/O*306
| 2692 - DESMOLDANTE PROTETOR PARA FORMAS DE MADEIRA, DE BASE OLEOSA EMULSIONADA EM AGUA | L | 5.67 | 0.01 | 0.0567
| 10749 - LOCACAO DE ESCORA METALICA TELESCOPICA, COM ALTURA REGULAVEL DE *1,80* A *3,20* M, COM CAPACIDADE DE CARGA DE NO MINIMO 1000 KGF (10 KN), INCLUSO TRIPE E FORCADO | MES | 5.49 | 0.397 | 2.1795
| 40270 - VIGA DE ESCORAMAENTO H20, DE MADEIRA, PESO DE 5,00 A 5,20 KG/M, COM EXTREMIDADES PLASTICAS | M | 44 | 0.03 | 1.32
| 88239 - AJUDANTE DE CARPINTEIRO COM ENCARGOS COMPLEMENTARES | H | 13.33 | 0.108 | 1.4396
| 88262 - CARPINTEIRO DE FORMAS COM ENCARGOS COMPLEMENTARES | H | 16.73 | 0.59 | 9.8707
| 92267 - FABRICAÇÃO DE FÔRMA PARA LAJES, EM CHAPA DE MADEIRA COMPENSADA RESINADA, E = 17 MM. AF_12/2015 | M2 | 18.69 | 0.341 | 6.3733
94965 | CONCRETO FCK = 25MPA, TRAÇO 1:2,3:2,7 (CIMENTO/ AREIA MÉDIA/ BRITA 1) - PREPARO MECÂNICO COM BETONEIRA 400 L. AF_07/2016 | M3 | 1 |  | 252.33 | 252.33 | SE12000/B0/ETE01/ETE09/O*306
| 0370 - AREIA MEDIA - POSTO JAZIDA/FORNECEDOR (RETIRADO NA JAZIDA, SEM TRANSPORTE) | M3 | 60 | 0.751 | 45.06
| 1379 - CIMENTO PORTLAND COMPOSTO CP II-32 | KG | 0.35 | 362.66 | 126.931
| 4721 - PEDRA BRITADA N. 1 (9,5 a 19 MM) POSTO PEDREIRA/FORNECEDOR, SEM FRETE | M3 | 53.6 | 0.593 | 31.7848
| 88316 - SERVENTE COM ENCARGOS COMPLEMENTARES | H | 12.04 | 2.31 | 27.8124
| 88377 - OPERADOR DE BETONEIRA ESTACIONÁRIA/MISTURADOR COM ENCARGOS COMPLEMENTARES | H | 13.45 | 1.46 | 19.637
| 88830 - BETONEIRA CAPACIDADE NOMINAL DE 400 L, CAPACIDADE DE MISTURA 280 L, MOTOR ELÉTRICO TRIFÁSICO POTÊNCIA DE 2 CV, SEM CARREGADOR - CHP DIURNO. AF_10/2014 | CHP | 1.27 | 0.75 | 0.9525
| 88831 - BETONEIRA CAPACIDADE NOMINAL DE 400 L, CAPACIDADE DE MISTURA 280 L, MOTOR ELÉTRICO TRIFÁSICO POTÊNCIA DE 2 CV, SEM CARREGADOR - CHI DIURNO. AF_10/2014 | CHI | 0.24 | 0.71 | 0.1704
92874 | LANÇAMENTO COM USO DE BOMBA, ADENSAMENTO E ACABAMENTO DE CONCRETO EM ESTRUTURAS. AF_12/2015 | M3 | 1 |  | 21.13 | 21.13 | SE12000/B0/ETE01/ETE09/O*306
| 88262 - CARPINTEIRO DE FORMAS COM ENCARGOS COMPLEMENTARES | H | 16.73 | 0.199 | 3.3293
| 88309 - PEDREIRO COM ENCARGOS COMPLEMENTARES | H | 16.84 | 0.199 | 3.3512
| 88316 - SERVENTE COM ENCARGOS COMPLEMENTARES | H | 12.04 | 1.192 | 14.3517
| 90586 - VIBRADOR DE IMERSÃO, DIÂMETRO DE PONTEIRA 45MM, MOTOR ELÉTRICO TRIFÁSICO POTÊNCIA DE 2 CV - CHP DIURNO. AF_06/2015 | CHP | 1.31 | 0.068 | 0.08908
| 90587 - VIBRADOR DE IMERSÃO, DIÂMETRO DE PONTEIRA 45MM, MOTOR ELÉTRICO TRIFÁSICO POTÊNCIA DE 2 CV - CHI DIURNO. AF_06/2015 | CHI | 0.28 | 0.131 | 0.03668
94974 | CONCRETO MAGRO PARA LASTRO, TRAÇO 1:4,5:4,5 (CIMENTO/ AREIA MÉDIA/ BRITA 1) - PREPARO MANUAL. AF_07/2016 | M3 | 0.5 |  | 284.3 | 142.15 | SE12000/B0/ETE01/ETE09/O*306
| 0370 - AREIA MEDIA - POSTO JAZIDA/FORNECEDOR (RETIRADO NA JAZIDA, SEM TRANSPORTE) | M3 | 60 | 0.886 | 53.16
| 1379 - CIMENTO PORTLAND COMPOSTO CP II-32 | KG | 0.35 | 218.84 | 76.594
| 4721 - PEDRA BRITADA N. 1 (9,5 a 19 MM) POSTO PEDREIRA/FORNECEDOR, SEM FRETE | M3 | 53.6 | 0.597 | 31.9992
| 88316 - SERVENTE COM ENCARGOS COMPLEMENTARES | H | 12.04 | 10.18 | 122.5672
74157/4 | LANCAMENTO/APLICACAO MANUAL DE CONCRETO EM FUNDACOES | M3 | 0.5 |  | 82.35 | 41.18 | SE12000/B0/ETE01/ETE09/O*306
| 88309 - PEDREIRO COM ENCARGOS COMPLEMENTARES | H | 16.84 | 1.65 | 27.786
| 88316 - SERVENTE COM ENCARGOS COMPLEMENTARES | H | 12.04 | 4.5 | 54.18
| 90586 - VIBRADOR DE IMERSÃO, DIÂMETRO DE PONTEIRA 45MM, MOTOR ELÉTRICO TRIFÁSICO POTÊNCIA DE 2 CV - CHP DIURNO. AF_06/2015 | CHP | 1.31 | 0.3 | 0.393
92915 | ARMAÇÃO DE ESTRUTURAS DE CONCRETO ARMADO, EXCETO VIGAS, PILARES, LAJES E FUNDAÇÕES, UTILIZANDO AÇO CA-60 DE 5,0 MM - MONTAGEM. AF_12/2015 | KG | 6 |  | 8.91 | 53.46 | SE12000/B0/ETE01/ETE09/O*306
| 0337 - ARAME RECOZIDO 18 BWG, 1,25 MM (0,01 KG/M) | KG | 7.7 | 0.025 | 0.1925
| 39017 - ESPACADOR / DISTANCIADOR CIRCULAR COM ENTRADA LATERAL, EM PLASTICO, PARA VERGALHAO *4,2 A 12,5* MM, COBRIMENTO 20 MM | UN | 0.14 | 1.19 | 0.1666
| 88238 - AJUDANTE DE ARMADOR COM ENCARGOS COMPLEMENTARES | H | 13.3 | 0.0285 | 0.37905
| 88245 - ARMADOR COM ENCARGOS COMPLEMENTARES | H | 16.73 | 0.1743 | 2.916
| 92791 - CORTE E DOBRA DE AÇO CA-60, DIÂMETRO DE 5,0 MM, UTILIZADO EM ESTRUTURAS DIVERSAS, EXCETO LAJES. AF_12/2015 | KG | 5.28 | 1 | 5.28
92916 | ARMAÇÃO DE ESTRUTURAS DE CONCRETO ARMADO, EXCETO VIGAS, PILARES, LAJES E FUNDAÇÕES, UTILIZANDO AÇO CA-50 DE 6,3 MM - MONTAGEM. AF_12/2015 | KG | 43 |  | 7.67 | 329.81 | SE12000/B0/ETE01/ETE09/O*306
| 0337 - ARAME RECOZIDO 18 BWG, 1,25 MM (0,01 KG/M) | KG | 7.7 | 0.025 | 0.1925
| 39017 - ESPACADOR / DISTANCIADOR CIRCULAR COM ENTRADA LATERAL, EM PLASTICO, PARA VERGALHAO *4,2 A 12,5* MM, COBRIMENTO 20 MM | UN | 0.14 | 0.97 | 0.1358
| 88238 - AJUDANTE DE ARMADOR COM ENCARGOS COMPLEMENTARES | H | 13.3 | 0.0218 | 0.28994
| 88245 - ARMADOR COM ENCARGOS COMPLEMENTARES | H | 16.73 | 0.133 | 2.2251
| 92792 - CORTE E DOBRA DE AÇO CA-50, DIÂMETRO DE 6,3 MM, UTILIZADO EM ESTRUTURAS DIVERSAS, EXCETO LAJES. AF_12/2015 | KG | 4.85 | 1 | 4.85
92919 | ARMAÇÃO DE ESTRUTURAS DE CONCRETO ARMADO, EXCETO VIGAS, PILARES, LAJES E FUNDAÇÕES, UTILIZANDO AÇO CA-50 DE 10,0 MM - MONTAGEM. AF_12/2015 | KG | 10 |  | 5.93 | 59.3 | SE12000/B0/ETE01/ETE09/O*306
| 0337 - ARAME RECOZIDO 18 BWG, 1,25 MM (0,01 KG/M) | KG | 7.7 | 0.025 | 0.1925
| 39017 - ESPACADOR / DISTANCIADOR CIRCULAR COM ENTRADA LATERAL, EM PLASTICO, PARA VERGALHAO *4,2 A 12,5* MM, COBRIMENTO 20 MM | UN | 0.14 | 0.543 | 0.07602
| 88238 - AJUDANTE DE ARMADOR COM ENCARGOS COMPLEMENTARES | H | 13.3 | 0.0121 | 0.16093
| 88245 - ARMADOR COM ENCARGOS COMPLEMENTARES | H | 16.73 | 0.0743 | 1.243
| 92794 - CORTE E DOBRA DE AÇO CA-50, DIÂMETRO DE 10,0 MM, UTILIZADO EM ESTRUTURAS DIVERSAS, EXCETO LAJES. AF_12/2015 | KG | 4.27 | 1 | 4.27
| Serviços Específicos |  |  |  |  | 10.74 | SE12000/B0/ETE01/ETE09/O*329
74077/2 | LOCACAO CONVENCIONAL DE OBRA, ATRAVÉS DE GABARITO DE TABUAS CORRIDAS PONTALETADAS, COM REAPROVEITAMENTO DE 10 VEZES. | M2 | 3 |  | 3.58 | 10.74 | SE12000/B0/ETE01/ETE09/O*329
| 0337 - ARAME RECOZIDO 18 BWG, 1,25 MM (0,01 KG/M) | KG | 7.7 | 0.02 | 0.154
| 4491 - PECA DE MADEIRA NATIVA / REGIONAL 7,5 X 7,5CM (3X3) NAO APARELHADA (P/FORMA) | M | 4.86 | 0.036 | 0.17496
| 5061 - PREGO DE ACO POLIDO COM CABECA 18 X 27 (2 1/2 X 10) | KG | 7.93 | 0.01 | 0.0793
| 10567 - TABUA MADEIRA 3A QUALIDADE 2,5 X 23,0CM (1 X 9") NAO APARELHADA | M | 10.04 | 0.032 | 0.32128
| 88262 - CARPINTEIRO DE FORMAS COM ENCARGOS COMPLEMENTARES | H | 16.73 | 0.1 | 1.673
| 88316 - SERVENTE COM ENCARGOS COMPLEMENTARES | H | 12.04 | 0.1 | 1.204
| LABORATÓRIO |  |  |  |  | 43031.21 | SE12000/B0/ETE01/LBT10
| SERVIÇOS |  |  |  |  | 42109.15 | SE12000/B0/ETE01/LBT10/O
| Construção Civil |  |  |  |  | 24201.73 | SE12000/B0/ETE01/LBT10/O*303
72116 | VIDRO LISO COMUM TRANSPARENTE, ESPESSURA 3MM | M2 | 2.5 |  | 66.25 | 165.62 | SE12000/B0/ETE01/LBT10/O*303
| 10490 - VIDRO LISO INCOLOR 2 A 3 MM - SEM COLOCACAO | M2 | 49.25 | 1 | 49.25
| 10498 - MASSA PARA VIDRO | KG | 4.17 | 1.5 | 6.255
| 88316 - SERVENTE COM ENCARGOS COMPLEMENTARES | H | 12.04 | 0.4 | 4.816
| 88325 - VIDRACEIRO COM ENCARGOS COMPLEMENTARES | H | 14.85 | 0.4 | 5.94
94559 | JANELA DE AÇO BASCULANTE, FIXAÇÃO COM ARGAMASSA, SEM VIDROS, PADRONIZADA. AF_07/2016 | M2 | 2.5 |  | 416.85 | 1042.12 | SE12000/B0/ETE01/LBT10/O*303
| 11190 - JANELA BASCULANTE, ACO, COM BATENTE/REQUADRO, 60 X 60 CM (SEM VIDROS) | UN | 109.9 | 2.778 | 305.3022
| 88309 - PEDREIRO COM ENCARGOS COMPLEMENTARES | H | 16.84 | 4.581 | 77.144
| 88316 - SERVENTE COM ENCARGOS COMPLEMENTARES | H | 12.04 | 2.291 | 27.5836
| 88629 - ARGAMASSA TRAÇO 1:3 (CIMENTO E AREIA MÉDIA), PREPARO MANUAL. AF_08/2014 | M3 | 325.61 | 0.021 | 6.8378
87248 | REVESTIMENTO CERÂMICO PARA PISO COM PLACAS TIPO ESMALTADA EXTRA DE DIMENSÕES 35X35 CM APLICADA EM AMBIENTES DE ÁREA MAIOR QUE 10 M2. AF_06/2014 | M2 | 15.5 |  | 31 | 480.5 | SE12000/B0/ETE01/LBT10/O*303
| 1287 - PISO EM CERAMICA ESMALTADA EXTRA, PEI MAIOR OU IGUAL A 4, FORMATO MENOR OU IGUAL A 2025 CM2 | M2 | 21.4 | 1.06 | 22.684
| 1381 - ARGAMASSA COLANTE AC I PARA CERAMICAS | KG | 0.44 | 4.86 | 2.1384
| 34357 - REJUNTE COLORIDO, CIMENTICIO | KG | 2.8 | 0.24 | 0.672
| 88256 - AZULEJISTA OU LADRILHISTA COM ENCARGOS COMPLEMENTARES | H | 15.5 | 0.24 | 3.72
| 88316 - SERVENTE COM ENCARGOS COMPLEMENTARES | H | 12.04 | 0.15 | 1.806
84023 | BARRA LISA TRACO 1:3 (CIMENTO E AREIA MEDIA), ESPESSURA 1,5CM, PREPARO MANUAL DA ARGAMASSA | M2 | 199 |  | 31.21 | 6210.79 | SE12000/B0/ETE01/LBT10/O*303
| 1379 - CIMENTO PORTLAND COMPOSTO CP II-32 | KG | 0.35 | 1 | 0.35
| 88309 - PEDREIRO COM ENCARGOS COMPLEMENTARES | H | 16.84 | 0.9 | 15.156
| 88316 - SERVENTE COM ENCARGOS COMPLEMENTARES | H | 12.04 | 0.9 | 10.836
| 88629 - ARGAMASSA TRAÇO 1:3 (CIMENTO E AREIA MÉDIA), PREPARO MANUAL. AF_08/2014 | M3 | 325.61 | 0.015 | 4.8841
90820 | PORTA DE MADEIRA PARA PINTURA, SEMI-OCA (LEVE OU MÉDIA), 60X210CM, ESPESSURA DE 3,5CM, INCLUSO DOBRADIÇAS - FORNECIMENTO E INSTALAÇÃO. AF_08/2015 | UN | 2 |  | 275.93 | 551.86 | SE12000/B0/ETE01/LBT10/O*303
| 2432 - DOBRADICA EM ACO/FERRO, 3 1/2" X 3", E= 1,9 A 2 MM, COM ANEL, CROMADO OU ZINCADO, TAMPA BOLA, COM PARAFUSOS | UN | 31.37 | 3 | 94.11
| 10553 - PORTA MADEIRA COMPENSADA LISA PARA PINTURA 60 X 210 X 3,5CM | UN | 152.11 | 1 | 152.11
| 11055 - PARAFUSO ROSCA SOBERBA ZINCADO CABECA CHATA FENDA SIMPLES 3,5 X 25 MM (1 ") | UN | 0.04 | 19.8 | 0.792
| 88261 - CARPINTEIRO DE ESQUADRIA COM ENCARGOS COMPLEMENTARES | H | 16.55 | 1.282 | 21.2171
| 88316 - SERVENTE COM ENCARGOS COMPLEMENTARES | H | 12.04 | 0.641 | 7.7176
90822 | PORTA DE MADEIRA PARA PINTURA, SEMI-OCA (LEVE OU MÉDIA), 80X210CM, ESPESSURA DE 3,5CM, INCLUSO DOBRADIÇAS - FORNECIMENTO E INSTALAÇÃO. AF_08/2015 | UN | 2 |  | 293.85 | 587.7 | SE12000/B0/ETE01/LBT10/O*303
| 2432 - DOBRADICA EM ACO/FERRO, 3 1/2" X 3", E= 1,9 A 2 MM, COM ANEL, CROMADO OU ZINCADO, TAMPA BOLA, COM PARAFUSOS | UN | 31.37 | 3 | 94.11
| 10555 - PORTA MADEIRA COMPENSADA LISA PARA PINTURA 80 X 210 X 3,5CM | UN | 164.07 | 1 | 164.07
| 11055 - PARAFUSO ROSCA SOBERBA ZINCADO CABECA CHATA FENDA SIMPLES 3,5 X 25 MM (1 ") | UN | 0.04 | 19.8 | 0.792
| 88261 - CARPINTEIRO DE ESQUADRIA COM ENCARGOS COMPLEMENTARES | H | 16.55 | 1.546 | 25.5863
| 88316 - SERVENTE COM ENCARGOS COMPLEMENTARES | H | 12.04 | 0.773 | 9.3069
91338 | PORTA DE ALUMÍNIO DE ABRIR COM LAMBRI, COMM GUARNIÇÃO, FIXAÇÃO COM PARAFUSOS - FORNECIMENTO E INSTALAÇÃO. AF_08/2015 | M2 | 2 |  | 759.8 | 1519.6 | SE12000/B0/ETE01/LBT10/O*303
| 0142 - SELANTE ELASTICO MONOCOMPONENTE A BASE DE POLIURETANO PARA JUNTAS DIVERSAS | 310 | 28.81 | 0.8829 | 25.4363
| 4914 - PORTA ALUMINIO ABRIR, PERFIL SERIE 25, CHAPA CORRUGADA C/ GUARNICAO 87 X 210CM | M2 | 599.57 | 1 | 599.57
| 7568 - BUCHA DE NYLON SEM ABA S10, COM PARAFUSO DE 6,10 X 65 MM EM ACO ZINCADO COM ROSCA SOBERBA, CABECA CHATA E FENDA PHILLIPS | UN | 0.3 | 4.8166 | 1.445
| 40555 - GUARNICAO/MOLDURA DE ACABAMENTO PARA ESQUADRIA DE ALUMINIO ANODIZADO NATURAL, PARA 1 FACE (COLETADO CAIXA) | M | 18.28 | 6.8504 | 125.2253
| 88309 - PEDREIRO COM ENCARGOS COMPLEMENTARES | H | 16.84 | 0.3563 | 6.0001
| 88316 - SERVENTE COM ENCARGOS COMPLEMENTARES | H | 12.04 | 0.1779 | 2.1419
87265 | REVESTIMENTO CERÂMICO PARA PAREDES INTERNAS COM PLACAS TIPO ESMALTADA EXTRA DE DIMENSÕES 20X20 CM APLICADAS EM AMBIENTES DE ÁREA MAIOR QUE 5 M² NA ALTURA INTEIRA DAS PAREDES. AF_06 | M2 | 39 |  | 51.64 | 2013.96 | SE12000/B0/ETE01/LBT10/O*303
| 0536 - REVESTIMENTO EM CERAMICA ESMALTADA EXTRA, PEI MENOR OU IGUAL A 3, FORMATO MENOR OU IGUAL A 2025 CM2 | M2 | 35.49 | 1.05 | 37.2645
| 1381 - ARGAMASSA COLANTE AC I PARA CERAMICAS | KG | 0.44 | 4.86 | 2.1384
| 34357 - REJUNTE COLORIDO, CIMENTICIO | KG | 2.8 | 0.42 | 1.176
| 88256 - AZULEJISTA OU LADRILHISTA COM ENCARGOS COMPLEMENTARES | H | 15.5 | 0.49 | 7.595
| 88316 - SERVENTE COM ENCARGOS COMPLEMENTARES | H | 12.04 | 0.29 | 3.4916
88489 | APLICAÇÃO MANUAL DE PINTURA COM TINTA LÁTEX ACRÍLICA EM PAREDES, DUAS DEMÃOS. AF_06/2014 | M2 | 173 |  | 9.03 | 1562.19 | SE12000/B0/ETE01/LBT10/O*303
| 7356 - TINTA ACRILICA PREMIUM, COR BRANCO FOSCO | L | 15.37 | 0.33 | 5.0721
| 88310 - PINTOR COM ENCARGOS COMPLEMENTARES | H | 16.77 | 0.187 | 3.136
| 88316 - SERVENTE COM ENCARGOS COMPLEMENTARES | H | 12.04 | 0.069 | 0.83076
88488 | APLICAÇÃO MANUAL DE PINTURA COM TINTA LÁTEX ACRÍLICA EM TETO, DUAS DEMÃOS. AF_06/2014 | M2 | 25.5 |  | 10.23 | 260.86 | SE12000/B0/ETE01/LBT10/O*303
| 7356 - TINTA ACRILICA PREMIUM, COR BRANCO FOSCO | L | 15.37 | 0.33 | 5.0721
| 88310 - PINTOR COM ENCARGOS COMPLEMENTARES | H | 16.77 | 0.244 | 4.0919
| 88316 - SERVENTE COM ENCARGOS COMPLEMENTARES | H | 12.04 | 0.089 | 1.0716
94218 | TELHAMENTO COM TELHA ESTRUTURAL DE FIBROCIMENTO E= 6 MM, COM ATÉ 2 ÁGUAS, INCLUSO IÇAMENTO. AF_06/2016 | M2 | 47.5 |  | 67.21 | 3192.48 | SE12000/B0/ETE01/LBT10/O*303
| 1607 - CONJUNTO ARRUELAS DE VEDACAO 5/16" PARA TELHA FIBROCIMENTO (UMA ARRUELA METALICA E UMA ARRUELA PVC - CONICAS) | CJ | 0.13 | 0.94 | 0.1222
| 4312 - FIXADOR DE ABA SIMPLES PARA TELHA DE FIBROCIMENTO, TIPO CANALETA 90 OU KALHETAO | UN | 1.62 | 0.31 | 0.5022
| 7231 - TELHA ESTRUTURAL DE FIBROCIMENTO 2 ABAS, DE 1,00 X 6,00 M (SEM AMIANTO) | UN | 263.79 | 0.204 | 53.8132
| 40874 - GANCHO L COM ROSCA PARA FIXAR TELHA EM MADEIRA 5/16" X 350 MM (COLETADO CAIXA) | UN | 1.41 | 0.94 | 1.3254
| 88316 - SERVENTE COM ENCARGOS COMPLEMENTARES | H | 12.04 | 0.246 | 2.9618
| 88323 - TELHADISTA COM ENCARGOS COMPLEMENTARES | H | 14.86 | 0.139 | 2.0655
| 93287 - GUINDASTE HIDRÁULICO AUTOPROPELIDO, COM LANÇA TELESCÓPICA 40 M, CAPACIDADE MÁXIMA 60 T, POTÊNCIA 260 KW - CHP DIURNO. AF_03/2016 | CHP | 313.23 | 0.0149 | 4.6671
| 93288 - GUINDASTE HIDRÁULICO AUTOPROPELIDO, COM LANÇA TELESCÓPICA 40 M, CAPACIDADE MÁXIMA 60 T, POTÊNCIA 260 KW - CHI DIURNO. AF_03/2016 | CHI | 86.07 | 0.0207 | 1.7816
87794 | EMBOÇO OU MASSA ÚNICA EM ARGAMASSA TRAÇO 1:2:8, PREPARO MANUAL, APLICADA MANUALMENTE EM PANOS CEGOS DE FACHADA (SEM PRESENÇA DE VÃOS), ESPESSURA DE 25 MM. AF_06/2014 | M2 | 199 |  | 24.61 | 4897.39 | SE12000/B0/ETE01/LBT10/O*303
| 37411 - TELA DE ACO SOLDADA GALVANIZADA/ZINCADA PARA ALVENARIA, FIO D = *1,24 MM, MALHA 25 X 25 MM | M2 | 10.96 | 0.1581 | 1.7328
| 87369 - ARGAMASSA TRAÇO 1:2:8 (CIMENTO, CAL E AREIA MÉDIA) PARA EMBOÇO/MASSA ÚNICA/ASSENTAMENTO DE ALVENARIA DE VEDAÇÃO, PREPARO MANUAL. AF_06/2014 | M3 | 387.33 | 0.0293 | 11.3488
| 88309 - PEDREIRO COM ENCARGOS COMPLEMENTARES | H | 16.84 | 0.4 | 6.736
| 88316 - SERVENTE COM ENCARGOS COMPLEMENTARES | H | 12.04 | 0.4 | 4.816
87554 | EMBOÇO, PARA RECEBIMENTO DE CERÂMICA, EM ARGAMASSA TRAÇO 1:2:8, PREPARO MANUAL, APLICADO MANUALMENTE EM FACES INTERNAS DE PAREDES, PARA AMBIENTE COM ÁREA MAIOR QUE 10M2, ESPESSURA | M2 | 39 |  | 12.5 | 487.5 | SE12000/B0/ETE01/LBT10/O*303
| 87369 - ARGAMASSA TRAÇO 1:2:8 (CIMENTO, CAL E AREIA MÉDIA) PARA EMBOÇO/MASSA ÚNICA/ASSENTAMENTO DE ALVENARIA DE VEDAÇÃO, PREPARO MANUAL. AF_06/2014 | M3 | 387.33 | 0.0213 | 8.2501
| 88309 - PEDREIRO COM ENCARGOS COMPLEMENTARES | H | 16.84 | 0.2 | 3.368
| 88316 - SERVENTE COM ENCARGOS COMPLEMENTARES | H | 12.04 | 0.074 | 0.89096
87878 | CHAPISCO APLICADO EM ALVENARIAS E ESTRUTURAS DE CONCRETO INTERNAS, COM COLHER DE PEDREIRO. ARGAMASSA TRAÇO 1:3 COM PREPARO MANUAL. AF_06/2014 | M2 | 217 |  | 2.68 | 581.56 | SE12000/B0/ETE01/LBT10/O*303
| 87377 - ARGAMASSA TRAÇO 1:3 (CIMENTO E AREIA GROSSA) PARA CHAPISCO CONVENCIONAL, PREPARO MANUAL. AF_06/2014 | M3 | 341.84 | 0.0042 | 1.4357
| 88309 - PEDREIRO COM ENCARGOS COMPLEMENTARES | H | 16.84 | 0.07 | 1.1788
| 88316 - SERVENTE COM ENCARGOS COMPLEMENTARES | H | 12.04 | 0.007 | 0.08428
87881 | CHAPISCO APLICADO NO TETO, COM ROLO PARA TEXTURA ACRÍLICA. ARGAMASSA TRAÇO 1:4 E EMULSÃO POLIMÉRICA (ADESIVO) COM PREPARO MANUAL. AF_06/2014 | M2 | 25.5 |  | 3.15 | 80.32 | SE12000/B0/ETE01/LBT10/O*303
| 87381 - ARGAMASSA TRAÇO 1:4 (CIMENTO E AREIA GROSSA) COM ADIÇÃO DE EMULSÃO POLIMÉRICA PARA CHAPISCO ROLADO, PREPARO MANUAL. AF_06/2014 | M3 | 1654.58 | 0.0015 | 2.4819
| 88309 - PEDREIRO COM ENCARGOS COMPLEMENTARES | H | 16.84 | 0.038 | 0.63992
| 88316 - SERVENTE COM ENCARGOS COMPLEMENTARES | H | 12.04 | 0.0038 | 0.045752
91305 | FECHADURA DE EMBUTIR PARA PORTA DE BANHEIRO, COMPLETA, ACABAMENTO PADRÃO POPULAR, INCLUSO EXECUÇÃO DE FURO - FORNECIMENTO E INSTALAÇÃO. AF_08/2015 | UN | 1 |  | 47.35 | 47.35 | SE12000/B0/ETE01/LBT10/O*303
| 3097 - FECHADURA DE EMBUTIR PARA PORTA DE BANHEIRO, TIPO TRANQUETA, MAQUINA 40 MM, MACANETAS ALAVANCA E ROSETAS REDONDAS EM METAL CROMADO - NIVEL SEGURANCA MEDIO - COMPLETA | CJ | 30.04 | 1 | 30.04
| 88261 - CARPINTEIRO DE ESQUADRIA COM ENCARGOS COMPLEMENTARES | H | 16.55 | 0.767 | 12.6938
| 88316 - SERVENTE COM ENCARGOS COMPLEMENTARES | H | 12.04 | 0.384 | 4.6234
91307 | FECHADURA DE EMBUTIR PARA PORTAS INTERNAS, COMPLETA, ACABAMENTO PADRÃO POPULAR, COM EXECUÇÃO DE FURO - FORNECIMENTO E INSTALAÇÃO. AF_08/2015 | UN | 4 |  | 49.77 | 199.08 | SE12000/B0/ETE01/LBT10/O*303
| 3090 - FECHADURA DE EMBUTIR PARA PORTA INTERNA, TIPO GORGES (CHAVE GRANDE), MAQUINA 40 MM, MACANETA ALAVANCA E ESPELHO EM METAL CROMADO - NIVEL SEGURANCA MEDIO - COMPLETA | CJ | 32.46 | 1 | 32.46
| 88261 - CARPINTEIRO DE ESQUADRIA COM ENCARGOS COMPLEMENTARES | H | 16.55 | 0.767 | 12.6938
| 88316 - SERVENTE COM ENCARGOS COMPLEMENTARES | H | 12.04 | 0.384 | 4.6234
76447/1 | PISO CIMENTADO TRACO 1:3 (CIMENTO E AREIA) ACABAMENTO LISO ESPESSURA 2,5 CM PREPARO MECANICO DA ARGAMASSA | M2 | 9 |  | 35.65 | 320.85 | SE12000/B0/ETE01/LBT10/O*303
| 88309 - PEDREIRO COM ENCARGOS COMPLEMENTARES | H | 16.84 | 1 | 16.84
| 88316 - SERVENTE COM ENCARGOS COMPLEMENTARES | H | 12.04 | 1 | 12.04
| 88628 - ARGAMASSA TRAÇO 1:3 (CIMENTO E AREIA MÉDIA), PREPARO MECÂNICO COM BETONEIRA 400 L. AF_08/2014 | M3 | 271 | 0.025 | 6.775
| Movimento de Terra |  |  |  |  | 587.99 | SE12000/B0/ETE01/LBT10/O*304
93358 | ESCAVAÇÃO MANUAL DE VALAS. AF_03/2016 | M3 | 10 |  | 47.63 | 476.3 | SE12000/B0/ETE01/LBT10/O*304
| 88316 - SERVENTE COM ENCARGOS COMPLEMENTARES | H | 12.04 | 3.956 | 47.6302
93382 | REATERRO MANUAL DE VALAS COM COMPACTAÇÃO MECANIZADA. AF_04/2016 | M3 | 3.5 |  | 17.69 | 61.92 | SE12000/B0/ETE01/LBT10/O*304
| 5901 - CAMINHÃO PIPA 10.000 L TRUCADO, PESO BRUTO TOTAL 23.000 KG, CARGA ÚTIL MÁXIMA 15.935 KG, DISTÂNCIA ENTRE EIXOS 4,8 M, POTÊNCIA 230 CV, INCLUSIVE TANQUE DE AÇO PARA T | CHP | 144.58 | 0.006 | 0.86748
| 5903 - CAMINHÃO PIPA 10.000 L TRUCADO, PESO BRUTO TOTAL 23.000 KG, CARGA ÚTIL MÁXIMA 15.935 KG, DISTÂNCIA ENTRE EIXOS 4,8 M, POTÊNCIA 230 CV, INCLUSIVE TANQUE DE AÇO PARA T | CHI | 27.26 | 0.003 | 0.08178
| 88316 - SERVENTE COM ENCARGOS COMPLEMENTARES | H | 12.04 | 0.659 | 7.9344
| 91533 - COMPACTADOR DE SOLOS DE PERCUSSÃO (SOQUETE) COM MOTOR A GASOLINA 4 TEMPOS, POTÊNCIA 4 CV - CHP DIURNO. AF_08/2015 | CHP | 18.29 | 0.274 | 5.0115
| 91534 - COMPACTADOR DE SOLOS DE PERCUSSÃO (SOQUETE) COM MOTOR A GASOLINA 4 TEMPOS, POTÊNCIA 4 CV - CHI DIURNO. AF_08/2015 | CHI | 15.01 | 0.254 | 3.8125
74010/1 | CARGA E DESCARGA MECANICA DE SOLO UTILIZANDO CAMINHAO BASCULANTE 6,0M3/16T E PA CARREGADEIRA SOBRE PNEUS 128 HP, CAPACIDADE DA CAÇAMBA 1,7 A 2,8 M3, PESO OPERACIONAL 11632 KG | M3 | 9 |  | 1.45 | 13.05 | SE12000/B0/ETE01/LBT10/O*304
| 5811 - CAMINHÃO BASCULANTE 6 M3, PESO BRUTO TOTAL 16.000 KG, CARGA ÚTIL MÁXIMA 13.071 KG, DISTÂNCIA ENTRE EIXOS 4,80 M, POTÊNCIA 230 CV INCLUSIVE CAÇAMBA METÁLICA - CHP DIU | CHP | 146.14 | 0.003 | 0.43842
| 5940 - PÁ CARREGADEIRA SOBRE RODAS, POTÊNCIA LÍQUIDA 128 HP, CAPACIDADE DA CAÇAMBA 1,7 A 2,8 M3, PESO OPERACIONAL 11632 KG - CHP DIURNO. AF_06/2014 | CHP | 116.56 | 0.008 | 0.93248
| 88316 - SERVENTE COM ENCARGOS COMPLEMENTARES | H | 12.04 | 0.008 | 0.09632
95285 | TRANSPORTE COM CAMINHÃO BASCULANTE 6 M3 EM RODOVIA COM LEITO NATURAL, DMT ATÉ 200 M | M3 | 9 |  | 3.33 | 29.97 | SE12000/B0/ETE01/LBT10/O*304
| 5811 - CAMINHÃO BASCULANTE 6 M3, PESO BRUTO TOTAL 16.000 KG, CARGA ÚTIL MÁXIMA 13.071 KG, DISTÂNCIA ENTRE EIXOS 4,80 M, POTÊNCIA 230 CV INCLUSIVE CAÇAMBA METÁLICA - CHP DIU | CHP | 146.14 | 0.0228 | 3.332
83344 | ESPALHAMENTO DE MATERIAL EM BOTA FORA, COM UTILIZACAO DE TRATOR DE ESTEIRAS DE 165 HP | M3 | 9 |  | 0.75 | 6.75 | SE12000/B0/ETE01/LBT10/O*304
| 5847 - TRATOR DE ESTEIRAS, POTÊNCIA 170 HP, PESO OPERACIONAL 19 T, CAÇAMBA 5,2 M3 - CHP DIURNO. AF_06/2014 | CHP | 152.15 | 0.0029867 | 0.45443
| 88316 - SERVENTE COM ENCARGOS COMPLEMENTARES | H | 12.04 | 0.0255 | 0.30702
| Fundações e Estruturas |  |  |  |  | 12602.32 | SE12000/B0/ETE01/LBT10/O*306
92418 | MONTAGEM E DESMONTAGEM DE FÔRMA DE PILARES RETANGULARES E ESTRUTURAS SIMILARES COM ÁREA MÉDIA DAS SEÇÕES MENOR OU IGUAL A 0,25 M², PÉ-DIREITO SIMPLES, EM CHAPA DE MADEIRA COMPENSAD | M2 | 86 |  | 49.51 | 4257.86 | SE12000/B0/ETE01/LBT10/O*306
| 2692 - DESMOLDANTE PROTETOR PARA FORMAS DE MADEIRA, DE BASE OLEOSA EMULSIONADA EM AGUA | L | 5.67 | 0.01 | 0.0567
| 40271 - LOCACAO DE APRUMADOR METALICO DE PILAR, COM ALTURA E ANGULO REGULAVEIS, EXTENSAO DE *1,50* A *2,80* M | MES | 7.8 | 0.196 | 1.5288
| 40275 - LOCACAO DE VIGA SANDUICHE METALICA VAZADA PARA TRAVAMENTO DE PILARES, ALTURA DE *8* CM, LARGURA DE *6* CM E EXTENSAO DE 2 M | MES | 12 | 0.393 | 4.716
| 40287 - LOCACAO DE BARRA DE ANCORAGEM DE 0,80 A 1,20 M DE EXTENSAO, COM ROSCA DE 5/8", INCLUINDO PORCA E FLANGE | MES | 3 | 0.785 | 2.355
| 40304 - PREGO DE ACO POLIDO COM CABECA DUPLA 17 X 27 (2 1/2 X 11) | KG | 9.95 | 0.019 | 0.18905
| 88239 - AJUDANTE DE CARPINTEIRO COM ENCARGOS COMPLEMENTARES | H | 13.33 | 0.208 | 2.7726
| 88262 - CARPINTEIRO DE FORMAS COM ENCARGOS COMPLEMENTARES | H | 16.73 | 1.137 | 19.022
| 92263 - FABRICAÇÃO DE FÔRMA PARA PILARES E ESTRUTURAS SIMILARES, EM CHAPA DE MADEIRA COMPENSADA RESINADA, E = 17 MM. AF_12/2015 | M2 | 71.91 | 0.263 | 18.9123
94965 | CONCRETO FCK = 25MPA, TRAÇO 1:2,3:2,7 (CIMENTO/ AREIA MÉDIA/ BRITA 1) - PREPARO MECÂNICO COM BETONEIRA 400 L. AF_07/2016 | M3 | 9 |  | 252.33 | 2270.97 | SE12000/B0/ETE01/LBT10/O*306
| 0370 - AREIA MEDIA - POSTO JAZIDA/FORNECEDOR (RETIRADO NA JAZIDA, SEM TRANSPORTE) | M3 | 60 | 0.751 | 45.06
| 1379 - CIMENTO PORTLAND COMPOSTO CP II-32 | KG | 0.35 | 362.66 | 126.931
| 4721 - PEDRA BRITADA N. 1 (9,5 a 19 MM) POSTO PEDREIRA/FORNECEDOR, SEM FRETE | M3 | 53.6 | 0.593 | 31.7848
| 88316 - SERVENTE COM ENCARGOS COMPLEMENTARES | H | 12.04 | 2.31 | 27.8124
| 88377 - OPERADOR DE BETONEIRA ESTACIONÁRIA/MISTURADOR COM ENCARGOS COMPLEMENTARES | H | 13.45 | 1.46 | 19.637
| 88830 - BETONEIRA CAPACIDADE NOMINAL DE 400 L, CAPACIDADE DE MISTURA 280 L, MOTOR ELÉTRICO TRIFÁSICO POTÊNCIA DE 2 CV, SEM CARREGADOR - CHP DIURNO. AF_10/2014 | CHP | 1.27 | 0.75 | 0.9525
| 88831 - BETONEIRA CAPACIDADE NOMINAL DE 400 L, CAPACIDADE DE MISTURA 280 L, MOTOR ELÉTRICO TRIFÁSICO POTÊNCIA DE 2 CV, SEM CARREGADOR - CHI DIURNO. AF_10/2014 | CHI | 0.24 | 0.71 | 0.1704
92874 | LANÇAMENTO COM USO DE BOMBA, ADENSAMENTO E ACABAMENTO DE CONCRETO EM ESTRUTURAS. AF_12/2015 | M3 | 9 |  | 21.13 | 190.17 | SE12000/B0/ETE01/LBT10/O*306
| 88262 - CARPINTEIRO DE FORMAS COM ENCARGOS COMPLEMENTARES | H | 16.73 | 0.199 | 3.3293
| 88309 - PEDREIRO COM ENCARGOS COMPLEMENTARES | H | 16.84 | 0.199 | 3.3512
| 88316 - SERVENTE COM ENCARGOS COMPLEMENTARES | H | 12.04 | 1.192 | 14.3517
| 90586 - VIBRADOR DE IMERSÃO, DIÂMETRO DE PONTEIRA 45MM, MOTOR ELÉTRICO TRIFÁSICO POTÊNCIA DE 2 CV - CHP DIURNO. AF_06/2015 | CHP | 1.31 | 0.068 | 0.08908
| 90587 - VIBRADOR DE IMERSÃO, DIÂMETRO DE PONTEIRA 45MM, MOTOR ELÉTRICO TRIFÁSICO POTÊNCIA DE 2 CV - CHI DIURNO. AF_06/2015 | CHI | 0.28 | 0.131 | 0.03668
94974 | CONCRETO MAGRO PARA LASTRO, TRAÇO 1:4,5:4,5 (CIMENTO/ AREIA MÉDIA/ BRITA 1) - PREPARO MANUAL. AF_07/2016 | M3 | 1 |  | 284.3 | 284.3 | SE12000/B0/ETE01/LBT10/O*306
| 0370 - AREIA MEDIA - POSTO JAZIDA/FORNECEDOR (RETIRADO NA JAZIDA, SEM TRANSPORTE) | M3 | 60 | 0.886 | 53.16
| 1379 - CIMENTO PORTLAND COMPOSTO CP II-32 | KG | 0.35 | 218.84 | 76.594
| 4721 - PEDRA BRITADA N. 1 (9,5 a 19 MM) POSTO PEDREIRA/FORNECEDOR, SEM FRETE | M3 | 53.6 | 0.597 | 31.9992
| 88316 - SERVENTE COM ENCARGOS COMPLEMENTARES | H | 12.04 | 10.18 | 122.5672
74157/4 | LANCAMENTO/APLICACAO MANUAL DE CONCRETO EM FUNDACOES | M3 | 1 |  | 82.35 | 82.35 | SE12000/B0/ETE01/LBT10/O*306
| 88309 - PEDREIRO COM ENCARGOS COMPLEMENTARES | H | 16.84 | 1.65 | 27.786
| 88316 - SERVENTE COM ENCARGOS COMPLEMENTARES | H | 12.04 | 4.5 | 54.18
| 90586 - VIBRADOR DE IMERSÃO, DIÂMETRO DE PONTEIRA 45MM, MOTOR ELÉTRICO TRIFÁSICO POTÊNCIA DE 2 CV - CHP DIURNO. AF_06/2015 | CHP | 1.31 | 0.3 | 0.393
74141/1 | LAJE PRE-MOLD BETA 11 P/1KN/M2 VAOS 4,40M/INCL VIGOTAS TIJOLOS ARMADURA NEGATIVA CAPEAMENTO 3CM CONCRETO 20MPA ESCORAMENTO MATERIAL E MAO DE OBRA. | M2 | 31.5 |  | 65.81 | 2073.01 | SE12000/B0/ETE01/LBT10/O*306
| 3741 - LAJE PRE-MOLDADA CONVENCIONAL (LAJOTAS + VIGOTAS) PARA FORRO, UNIDIRECIONAL, SOBRECARGA DE 100 KG/M2, VAO ATE 4,50 M (SEM COLOCACAO) | M2 | 29.5 | 1 | 29.5
| 4491 - PECA DE MADEIRA NATIVA / REGIONAL 7,5 X 7,5CM (3X3) NAO APARELHADA (P/FORMA) | M | 4.86 | 1.1 | 5.346
| 5075 - PREGO DE ACO POLIDO COM CABECA 18 X 30 (2 3/4 X 10) | KG | 8.06 | 0.02 | 0.1612
| 6189 - TABUA MADEIRA 2A QUALIDADE 2,5 X 30,0CM (1 X 12") NAO APARELHADA | M | 14.79 | 0.3 | 4.437
| 88262 - CARPINTEIRO DE FORMAS COM ENCARGOS COMPLEMENTARES | H | 16.73 | 0.16 | 2.6768
| 88309 - PEDREIRO COM ENCARGOS COMPLEMENTARES | H | 16.84 | 0.3 | 5.052
| 88316 - SERVENTE COM ENCARGOS COMPLEMENTARES | H | 12.04 | 0.8 | 9.632
| 92874 - LANÇAMENTO COM USO DE BOMBA, ADENSAMENTO E ACABAMENTO DE CONCRETO EM ESTRUTURAS. AF_12/2015 | M3 | 21.13 | 0.035 | 0.73955
| 94970 - CONCRETO FCK = 20MPA, TRAÇO 1:2,7:3 (CIMENTO/ AREIA MÉDIA/ BRITA 1) - PREPARO MECÂNICO COM BETONEIRA 600 L. AF_07/2016 | M3 | 237.42 | 0.035 | 8.3097
92917 | ARMAÇÃO DE ESTRUTURAS DE CONCRETO ARMADO, EXCETO VIGAS, PILARES, LAJES E FUNDAÇÕES, UTILIZANDO AÇO CA-50 DE 8,0 MM - MONTAGEM. AF_12/2015 | KG | 22 |  | 7.33 | 161.26 | SE12000/B0/ETE01/LBT10/O*306
| 0337 - ARAME RECOZIDO 18 BWG, 1,25 MM (0,01 KG/M) | KG | 7.7 | 0.025 | 0.1925
| 39017 - ESPACADOR / DISTANCIADOR CIRCULAR COM ENTRADA LATERAL, EM PLASTICO, PARA VERGALHAO *4,2 A 12,5* MM, COBRIMENTO 20 MM | UN | 0.14 | 0.743 | 0.10402
| 88238 - AJUDANTE DE ARMADOR COM ENCARGOS COMPLEMENTARES | H | 13.3 | 0.0162 | 0.21546
| 88245 - ARMADOR COM ENCARGOS COMPLEMENTARES | H | 16.73 | 0.0993 | 1.6613
| 92793 - CORTE E DOBRA DE AÇO CA-50, DIÂMETRO DE 8,0 MM, UTILIZADO EM ESTRUTURAS DIVERSAS, EXCETO LAJES. AF_12/2015 | KG | 5.17 | 1 | 5.17
92919 | ARMAÇÃO DE ESTRUTURAS DE CONCRETO ARMADO, EXCETO VIGAS, PILARES, LAJES E FUNDAÇÕES, UTILIZANDO AÇO CA-50 DE 10,0 MM - MONTAGEM. AF_12/2015 | KG | 263.5 |  | 5.93 | 1562.56 | SE12000/B0/ETE01/LBT10/O*306
| 0337 - ARAME RECOZIDO 18 BWG, 1,25 MM (0,01 KG/M) | KG | 7.7 | 0.025 | 0.1925
| 39017 - ESPACADOR / DISTANCIADOR CIRCULAR COM ENTRADA LATERAL, EM PLASTICO, PARA VERGALHAO *4,2 A 12,5* MM, COBRIMENTO 20 MM | UN | 0.14 | 0.543 | 0.07602
| 88238 - AJUDANTE DE ARMADOR COM ENCARGOS COMPLEMENTARES | H | 13.3 | 0.0121 | 0.16093
| 88245 - ARMADOR COM ENCARGOS COMPLEMENTARES | H | 16.73 | 0.0743 | 1.243
| 92794 - CORTE E DOBRA DE AÇO CA-50, DIÂMETRO DE 10,0 MM, UTILIZADO EM ESTRUTURAS DIVERSAS, EXCETO LAJES. AF_12/2015 | KG | 4.27 | 1 | 4.27
92921 | ARMAÇÃO DE ESTRUTURAS DE CONCRETO ARMADO, EXCETO VIGAS, PILARES, LAJES E FUNDAÇÕES, UTILIZANDO AÇO CA-50 DE 12,5 MM - MONTAGEM. AF_12/2015 | KG | 150.5 |  | 5.22 | 785.61 | SE12000/B0/ETE01/LBT10/O*306
| 0337 - ARAME RECOZIDO 18 BWG, 1,25 MM (0,01 KG/M) | KG | 7.7 | 0.025 | 0.1925
| 39017 - ESPACADOR / DISTANCIADOR CIRCULAR COM ENTRADA LATERAL, EM PLASTICO, PARA VERGALHAO *4,2 A 12,5* MM, COBRIMENTO 20 MM | UN | 0.14 | 0.367 | 0.05138
| 88238 - AJUDANTE DE ARMADOR COM ENCARGOS COMPLEMENTARES | H | 13.3 | 0.0089 | 0.11837
| 88245 - ARMADOR COM ENCARGOS COMPLEMENTARES | H | 16.73 | 0.0542 | 0.90677
| 92795 - CORTE E DOBRA DE AÇO CA-50, DIÂMETRO DE 12,5 MM, UTILIZADO EM ESTRUTURAS DIVERSAS, EXCETO LAJES. AF_12/2015 | KG | 3.97 | 1 | 3.97
92922 | ARMAÇÃO DE ESTRUTURAS DE CONCRETO ARMADO, EXCETO VIGAS, PILARES, LAJES E FUNDAÇÕES, UTILIZANDO AÇO CA-50 DE 16,0 MM - MONTAGEM. AF_12/2015 | KG | 22 |  | 4.8 | 105.6 | SE12000/B0/ETE01/LBT10/O*306
| 0337 - ARAME RECOZIDO 18 BWG, 1,25 MM (0,01 KG/M) | KG | 7.7 | 0.025 | 0.1925
| 39017 - ESPACADOR / DISTANCIADOR CIRCULAR COM ENTRADA LATERAL, EM PLASTICO, PARA VERGALHAO *4,2 A 12,5* MM, COBRIMENTO 20 MM | UN | 0.14 | 0.212 | 0.02968
| 88238 - AJUDANTE DE ARMADOR COM ENCARGOS COMPLEMENTARES | H | 13.3 | 0.006 | 0.0798
| 88245 - ARMADOR COM ENCARGOS COMPLEMENTARES | H | 16.73 | 0.0367 | 0.61399
| 92796 - CORTE E DOBRA DE AÇO CA-50, DIÂMETRO DE 16,0 MM, UTILIZADO EM ESTRUTURAS DIVERSAS, EXCETO LAJES. AF_12/2015 | KG | 3.91 | 1 | 3.91
92915 | ARMAÇÃO DE ESTRUTURAS DE CONCRETO ARMADO, EXCETO VIGAS, PILARES, LAJES E FUNDAÇÕES, UTILIZANDO AÇO CA-60 DE 5,0 MM - MONTAGEM. AF_12/2015 | KG | 93 |  | 8.91 | 828.63 | SE12000/B0/ETE01/LBT10/O*306
| 0337 - ARAME RECOZIDO 18 BWG, 1,25 MM (0,01 KG/M) | KG | 7.7 | 0.025 | 0.1925
| 39017 - ESPACADOR / DISTANCIADOR CIRCULAR COM ENTRADA LATERAL, EM PLASTICO, PARA VERGALHAO *4,2 A 12,5* MM, COBRIMENTO 20 MM | UN | 0.14 | 1.19 | 0.1666
| 88238 - AJUDANTE DE ARMADOR COM ENCARGOS COMPLEMENTARES | H | 13.3 | 0.0285 | 0.37905
| 88245 - ARMADOR COM ENCARGOS COMPLEMENTARES | H | 16.73 | 0.1743 | 2.916
| 92791 - CORTE E DOBRA DE AÇO CA-60, DIÂMETRO DE 5,0 MM, UTILIZADO EM ESTRUTURAS DIVERSAS, EXCETO LAJES. AF_12/2015 | KG | 5.28 | 1 | 5.28
| Instalação Hidráulica Predial |  |  |  |  | 4026.28 | SE12000/B0/ETE01/LBT10/O*322
86943 | LAVATÓRIO LOUÇA BRANCA SUSPENSO, 29,5 X 39CM OU EQUIVALENTE, PADRÃO POPULAR, INCLUSO SIFÃO FLEXÍVEL EM PVC, VÁLVULA E ENGATE FLEXÍVEL 30CM EM PLÁSTICO E TORNEIRA CROMADA DE MESA, P | UN | 1 |  | 172.73 | 172.73 | SE12000/B0/ETE01/LBT10/O*322
| 86879 - VÁLVULA EM PLÁSTICO 1" PARA PIA, TANQUE OU LAVATÓRIO, COM OU SEM LADRÃO - FORNECIMENTO E INSTALAÇÃO. AF_12/2013 | UN | 5.41 | 1 | 5.41
| 86883 - SIFÃO DO TIPO FLEXÍVEL EM PVC 1? X 1.1/2? - FORNECIMENTO E INSTALAÇÃO. AF_12/2013 | UN | 9.67 | 1 | 9.67
| 86884 - ENGATE FLEXÍVEL EM PLÁSTICO BRANCO, 1/2" X 30CM - FORNECIMENTO E INSTALAÇÃO. AF_12/2013 | UN | 6.7 | 1 | 6.7
| 86904 - LAVATÓRIO LOUÇA BRANCA SUSPENSO, 29,5 X 39CM OU EQUIVALENTE, PADRÃO POPULAR - FORNECIMENTO E INSTALAÇÃO. AF_12/2013 | UN | 110.34 | 1 | 110.34
| 86906 - TORNEIRA CROMADA DE MESA, 1/2" OU 3/4", PARA LAVATÓRIO, PADRÃO POPULAR - FORNECIMENTO E INSTALAÇÃO. AF_12/2013 | UN | 40.61 | 1 | 40.61
86932 | VASO SANITÁRIO SIFONADO COM CAIXA ACOPLADA LOUÇA BRANCA - PADRÃO MÉDIO, INCLUSO ENGATE FLEXÍVEL EM METAL CROMADO, 1/2? X 40CM - FORNECIMENTO E INSTALAÇÃO. AF_12/2013 | UN | 1 |  | 422.95 | 422.95 | SE12000/B0/ETE01/LBT10/O*322
| 86887 - ENGATE FLEXÍVEL EM INOX, 1/2? X 40CM - FORNECIMENTO E INSTALAÇÃO. AF_12/2013 | UN | 27.39 | 1 | 27.39
| 86888 - VASO SANITÁRIO SIFONADO COM CAIXA ACOPLADA LOUÇA BRANCA - FORNECIMENTO E INSTALAÇÃO. AF_12/2013 | UN | 395.56 | 1 | 395.56
86935 | CUBA DE EMBUTIR DE AÇO INOXIDÁVEL MÉDIA, INCLUSO VÁLVULA TIPO AMERICANA EM METAL CROMADO E SIFÃO FLEXÍVEL EM PVC - FORNECIMENTO E INSTALAÇÃO. AF_12/2013 | UN | 3 |  | 170.59 | 511.77 | SE12000/B0/ETE01/LBT10/O*322
| 86878 - VÁLVULA EM METAL CROMADO TIPO AMERICANA 3.1/2" X 1.1/2" PARA PIA - FORNECIMENTO E INSTALAÇÃO. AF_12/2013 | UN | 36.52 | 1 | 36.52
| 86883 - SIFÃO DO TIPO FLEXÍVEL EM PVC 1? X 1.1/2? - FORNECIMENTO E INSTALAÇÃO. AF_12/2013 | UN | 9.67 | 1 | 9.67
| 86900 - CUBA DE EMBUTIR DE AÇO INOXIDÁVEL MÉDIA - FORNECIMENTO E INSTALAÇÃO. AF_12/2013 | UN | 124.4 | 1 | 124.4
40729 | VALVULA DESCARGA 1.1/2" COM REGISTRO, ACABAMENTO EM METAL CROMADO - FORNECIMENTO E INSTALACAO | UN | 1 |  | 199.89 | 199.89 | SE12000/B0/ETE01/LBT10/O*322
| 0013 - ESTOPA | KG | 14.75 | 0.12 | 1.77
| 7307 - FUNDO ANTICORROSIVO PARA METAIS FERROSOS (ZARCAO) | L | 21.71 | 0.08 | 1.7368
| 10228 - VALVULA DE DESCARGA METALICA, BASE 1 1/2 " E ACABAMENTO METALICO CROMADO | UN | 173 | 1 | 173
| 88242 - AJUDANTE DE PEDREIRO COM ENCARGOS COMPLEMENTARES | H | 13.02 | 0.7 | 9.114
| 88267 - ENCANADOR OU BOMBEIRO HIDRÁULICO COM ENCARGOS COMPLEMENTARES | H | 16.8 | 0.85 | 14.28
86912 | TORNEIRA CROMADA LONGA, DE PAREDE, 1/2" OU 3/4", PARA PIA DE COZINHA, PADRÃO MÉDIO - FORNECIMENTO E INSTALAÇÃO. AF_12/2013 | UN | 4 |  | 34.44 | 137.76 | SE12000/B0/ETE01/LBT10/O*322
| 3146 - FITA VEDA ROSCA EM ROLOS DE 18 MM X 10 M (L X C) | UN | 2.55 | 0.0304 | 0.07752
| 13416 - TORNEIRA CROMADA DE PAREDE PARA COZINHA SEM AREJADOR, PADRAO POPULAR, 1/2 " OU 3/4 " (REF 1158) | UN | 31.88 | 1 | 31.88
| 88267 - ENCANADOR OU BOMBEIRO HIDRÁULICO COM ENCARGOS COMPLEMENTARES | H | 16.8 | 0.12 | 2.016
| 88316 - SERVENTE COM ENCARGOS COMPLEMENTARES | H | 12.04 | 0.04 | 0.4816
86923 | TANQUE DE LOUÇA BRANCA SUSPENSO, 18L OU EQUIVALENTE, INCLUSO SIFÃO TIPO GARRAFA EM PVC, VÁLVULA PLÁSTICA E TORNEIRA DE METAL CROMADO PADRÃO POPULAR - FORNECIMENTO E INSTALAÇÃO. AF_ | UN | 1 |  | 442.48 | 442.48 | SE12000/B0/ETE01/LBT10/O*322
| 86874 - TANQUE DE LOUÇA BRANCA SUSPENSO, 18L OU EQUIVALENTE - FORNECIMENTO E INSTALAÇÃO. AF_12/2013 | UN | 404.65 | 1 | 404.65
| 86879 - VÁLVULA EM PLÁSTICO 1" PARA PIA, TANQUE OU LAVATÓRIO, COM OU SEM LADRÃO - FORNECIMENTO E INSTALAÇÃO. AF_12/2013 | UN | 5.41 | 1 | 5.41
| 86882 - SIFÃO DO TIPO GARRAFA/COPO EM PVC 1.1/4? X 1.1/2" - FORNECIMENTO E INSTALAÇÃO. AF_12/2013 | UN | 17.05 | 1 | 17.05
| 86913 - TORNEIRA CROMADA 1/2" OU 3/4" PARA TANQUE, PADRÃO POPULAR - FORNECIMENTO E INSTALAÇÃO. AF_12/2013 | UN | 15.37 | 1 | 15.37
86893 | BANCADA DE MÁRMORE BRANCO POLIDO PARA PIA DE COZINHA 1,50 X 0,60 M - FORNECIMENTO E INSTALAÇÃO. AF_12/2013 | UN | 5 |  | 273.78 | 1368.9 | SE12000/B0/ETE01/LBT10/O*322
| 4823 - MASSA PLASTICA PARA MARMORE/GRANITO | KG | 30.97 | 0.5228 | 16.1911
| 7568 - BUCHA DE NYLON SEM ABA S10, COM PARAFUSO DE 6,10 X 65 MM EM ACO ZINCADO COM ROSCA SOBERBA, CABECA CHATA E FENDA PHILLIPS | UN | 0.3 | 6 | 1.8
| 11692 - BANCADA/ BANCA EM MARMORE, POLIDO, BRANCO COMUM, E= *3* CM | M2 | 167.79 | 1.005 | 168.629
| 37329 - REJUNTE EPOXI BRANCO | KG | 38.99 | 0.0351 | 1.3685
| 37591 - SUPORTE MAO-FRANCESA EM ACO, ABAS IGUAIS 40 CM, CAPACIDADE MINIMA 70 KG, BRANCO | UN | 25.12 | 2 | 50.24
| 88274 - MARMORISTA/GRANITEIRO COM ENCARGOS COMPLEMENTARES | H | 15.96 | 1.49 | 23.7804
| 88316 - SERVENTE COM ENCARGOS COMPLEMENTARES | H | 12.04 | 0.98 | 11.7992
74051/2 | CAIXA DE GORDURA SIMPLES EM CONCRETO PRE-MOLDADO DN 40MM COM TAMPA - FORNECIMENTO E INSTALACAO | UN | 1 |  | 103.46 | 103.46 | SE12000/B0/ETE01/LBT10/O*322
| 1379 - CIMENTO PORTLAND COMPOSTO CP II-32 | KG | 0.35 | 0.8 | 0.28
| 11881 - CAIXA GORDURA, SIMPLES, CONCRETO PRE MOLDADO, CIRCULAR, COM TAMPA, D = 40 CM | UN | 45.5 | 1 | 45.5
| 88267 - ENCANADOR OU BOMBEIRO HIDRÁULICO COM ENCARGOS COMPLEMENTARES | H | 16.8 | 2 | 33.6
| 88316 - SERVENTE COM ENCARGOS COMPLEMENTARES | H | 12.04 | 2 | 24.08
88503 | CAIXA D´ÁGUA EM POLIETILENO, 1000 LITROS, COM ACESSÓRIOS | UN | 1 |  | 666.34 | 666.34 | SE12000/B0/ETE01/LBT10/O*322
| 0067 - ADAPTADOR PVC ROSCAVEL, COM FLANGES E ANEL DE VEDACAO, 1/2", PARA CAIXA D' AGUA | UN | 8.75 | 1 | 8.75
| 0068 - ADAPTADOR PVC SOLDAVEL, COM FLANGES LIVRES, 32 MM X 1", PARA CAIXA D' AGUA | UN | 14.77 | 2 | 29.54
| 0087 - ADAPTADOR PVC SOLDAVEL, LONGO, COM FLANGE LIVRE, 25 MM X 3/4", PARA CAIXA D' AGUA | UN | 16.51 | 1 | 16.51
| 0119 - ADESIVO PLASTICO PARA PVC, BISNAGA COM 75 GR | UN | 4.9 | 0.4 | 1.96
| 3146 - FITA VEDA ROSCA EM ROLOS DE 18 MM X 10 M (L X C) | UN | 2.55 | 0.3 | 0.765
| 3536 - JOELHO PVC SOLD 90G P/AGUA FRIA PREDIAL 32 MM | UN | 1.32 | 1 | 1.32
| 7140 - TE PVC SOLD 90G P/ AGUA FRIA PREDIAL 32MM | UN | 2.12 | 1 | 2.12
| 9868 - TUBO PVC, SOLDAVEL, DN 25 MM, AGUA FRIA (NBR-5648) | M | 2.38 | 1.5 | 3.57
| 9869 - TUBO PVC, SOLDAVEL, DN 32 MM, AGUA FRIA (NBR-5648) | M | 5.1 | 2 | 10.2
| 11675 - REGISTRO DE ESFERA, PVC, COM VOLANTE, VS, SOLDAVEL, DN 32 MM, COM CORPO DIVIDIDO | UN | 17.59 | 1 | 17.59
| 11829 - TORNEIRA METALICA DE BOIA CONVENCIONAL PARA CAIXA D'AGUA, 1/2", COM HASTE METALICA E BALAO PLASTICO | UN | 11.92 | 1 | 11.92
| 34636 - CAIXA D'AGUA EM POLIETILENO 1000 LITROS, COM TAMPA | UN | 329.95 | 1 | 329.95
| 88248 - AUXILIAR DE ENCANADOR OU BOMBEIRO HIDRÁULICO COM ENCARGOS COMPLEMENTARES | H | 13.35 | 7.7 | 102.795
| 88267 - ENCANADOR OU BOMBEIRO HIDRÁULICO COM ENCARGOS COMPLEMENTARES | H | 16.8 | 7.7 | 129.36
| Instalação Elétrica |  |  |  |  | 583.43 | SE12000/B0/ETE01/LBT10/O*323
9535 | CHUVEIRO ELETRICO COMUM CORPO PLASTICO TIPO DUCHA, FORNECIMENTO E INSTALACAO | UN | 1 |  | 59.55 | 59.55 | SE12000/B0/ETE01/LBT10/O*323
| 1368 - CHUVEIRO COMUM EM PLASTICO BRANCO, COM CANO, 3 TEMPERATURAS, 5500 W (110/220 V) | UN | 48.2 | 1 | 48.2
| 3148 - FITA VEDA ROSCA EM ROLOS DE 18 MM X 50 M (L X C) | UN | 9.4 | 0.01 | 0.094
| 88264 - ELETRICISTA COM ENCARGOS COMPLEMENTARES | H | 17.01 | 0.45 | 7.6545
| 88316 - SERVENTE COM ENCARGOS COMPLEMENTARES | H | 12.04 | 0.3 | 3.612
83447 | CAIXA DE PASSAGEM 40X40X50 FUNDO BRITA COM TAMPA | UN | 4 |  | 130.97 | 523.88 | SE12000/B0/ETE01/LBT10/O*323
| 0039 - ACO CA-60, 5,0 MM, VERGALHAO | KG | 3.61 | 0.56 | 2.0216
| 0367 - AREIA GROSSA - POSTO JAZIDA/FORNECEDOR (RETIRADO NA JAZIDA, SEM TRANSPORTE) | M3 | 67 | 0.00504 | 0.33768
| 0370 - AREIA MEDIA - POSTO JAZIDA/FORNECEDOR (RETIRADO NA JAZIDA, SEM TRANSPORTE) | M3 | 60 | 0.07 | 4.2
| 1106 - CAL HIDRATADA CH-I PARA ARGAMASSAS | KG | 0.59 | 5.78 | 3.4102
| 1358 - CHAPA DE MADEIRA COMPENSADA RESINADA PARA FORMA DE CONCRETO, DE *2,2 X 1,1* M, E = 17 MM | M2 | 17.21 | 0.08 | 1.3768
| 1379 - CIMENTO PORTLAND COMPOSTO CP II-32 | KG | 0.35 | 16.47 | 5.7645
| 4718 - PEDRA BRITADA N. 2 (19 A 38 MM) POSTO PEDREIRA/FORNECEDOR, SEM FRETE | M3 | 53.6 | 0.00584 | 0.31302
| 4722 - PEDRA BRITADA N. 3 (38 A 50 MM) POSTO PEDREIRA/FORNECEDOR, SEM FRETE | M3 | 53.6 | 0.006 | 0.3216
| 7258 - TIJOLO CERAMICO MACICO *5 X 10 X 20* CM | UN | 0.26 | 89 | 23.14
| 88309 - PEDREIRO COM ENCARGOS COMPLEMENTARES | H | 16.84 | 2.42 | 40.7528
| 88316 - SERVENTE COM ENCARGOS COMPLEMENTARES | H | 12.04 | 4.1 | 49.364
| Serviços Específicos |  |  |  |  | 107.4 | SE12000/B0/ETE01/LBT10/O*329
74077/2 | LOCACAO CONVENCIONAL DE OBRA, ATRAVÉS DE GABARITO DE TABUAS CORRIDAS PONTALETADAS, COM REAPROVEITAMENTO DE 10 VEZES. | M2 | 30 |  | 3.58 | 107.4 | SE12000/B0/ETE01/LBT10/O*329
| 0337 - ARAME RECOZIDO 18 BWG, 1,25 MM (0,01 KG/M) | KG | 7.7 | 0.02 | 0.154
| 4491 - PECA DE MADEIRA NATIVA / REGIONAL 7,5 X 7,5CM (3X3) NAO APARELHADA (P/FORMA) | M | 4.86 | 0.036 | 0.17496
| 5061 - PREGO DE ACO POLIDO COM CABECA 18 X 27 (2 1/2 X 10) | KG | 7.93 | 0.01 | 0.0793
| 10567 - TABUA MADEIRA 3A QUALIDADE 2,5 X 23,0CM (1 X 9") NAO APARELHADA | M | 10.04 | 0.032 | 0.32128
| 88262 - CARPINTEIRO DE FORMAS COM ENCARGOS COMPLEMENTARES | H | 16.73 | 0.1 | 1.673
| 88316 - SERVENTE COM ENCARGOS COMPLEMENTARES | H | 12.04 | 0.1 | 1.204
| MATERIAIS |  |  |  |  | 922.06 | SE12000/B0/ETE01/LBT10/M
| Materiais Fornecimento CONTRATADA |  |  |  |  | 922.06 | SE12000/B0/ETE01/LBT10/M*332
0377 | ASSENTO SANITARIO DE PLASTICO, TIPO CONVENCIONAL | UN | 1 |  | 24.05 | 24.05 | SE12000/B0/ETE01/LBT10/M*332
10835 | JOELHO PVC, COM BOLSA E ANEL, 90 GRAUS, DN 40 X *38* MM, SERIE NORMAL, PARA ESGOTO PREDIAL | UN | 5 |  | 2.61 | 13.05 | SE12000/B0/ETE01/LBT10/M*332
20154 | JOELHO, PVC SERIE R, 90 GRAUS, DN 40 MM, PARA ESGOTO PREDIAL | UN | 7 |  | 2.96 | 20.72 | SE12000/B0/ETE01/LBT10/M*332
9835 | TUBO PVC SERIE NORMAL, DN 40 MM, PARA ESGOTO PREDIAL (NBR 5688) | M | 12 |  | 2.87 | 34.44 | SE12000/B0/ETE01/LBT10/M*332
37951 | JOELHO PVC, SOLDAVEL, PB, 45 GRAUS, DN 40 MM, PARA ESGOTO PREDIAL | UN | 2 |  | 1.41 | 2.82 | SE12000/B0/ETE01/LBT10/M*332
5103 | CAIXA SIFONADA PVC, 100 X 100 X 50 MM, COM GRELHA REDONDA BRANCA | UN | 2 |  | 9.01 | 18.02 | SE12000/B0/ETE01/LBT10/M*332
11713 | CAIXA SIFONADA PVC 150 X 150 X 50MM COM TAMPA CEGA QUADRADA BRANCA | UN | 1 |  | 20.8 | 20.8 | SE12000/B0/ETE01/LBT10/M*332
9838 | TUBO PVC SERIE NORMAL, DN 50 MM, PARA ESGOTO PREDIAL (NBR 5688) | M | 22 |  | 4.93 | 108.46 | SE12000/B0/ETE01/LBT10/M*332
3526 | JOELHO PVC, SOLDAVEL, PB, 90 GRAUS, DN 50 MM, PARA ESGOTO PREDIAL | UN | 6 |  | 1.57 | 9.42 | SE12000/B0/ETE01/LBT10/M*332
7097 | TE SANITARIO, PVC, DN 50 X 50 MM, SERIE NORMAL, PARA ESGOTO PREDIAL | UN | 2 |  | 4.42 | 8.84 | SE12000/B0/ETE01/LBT10/M*332
3659 | JUNCAO SIMPLES, PVC, DN 100 X 50 MM, SERIE NORMAL PARA ESGOTO PREDIAL | UN | 1 |  | 9.96 | 9.96 | SE12000/B0/ETE01/LBT10/M*332
1966 | CURVA PVC CURTA 90 GRAUS, 100 MM, PARA ESGOTO PREDIAL | UN | 1 |  | 13.8 | 13.8 | SE12000/B0/ETE01/LBT10/M*332
10836 | JOELHO PVC COM VISITA, 90 GRAUS, DN 100 X 50 MM, SERIE NORMAL, PARA ESGOTO PREDIAL | UN | 1 |  | 11.73 | 11.73 | SE12000/B0/ETE01/LBT10/M*332
11655 | TE SANITARIO, PVC, DN 100 X 50 MM, SERIE NORMAL, PARA ESGOTO PREDIAL | UN | 1 |  | 8.9 | 8.9 | SE12000/B0/ETE01/LBT10/M*332
3662 | JUNCAO SIMPLES, PVC, DN 50 X 50 MM, SERIE NORMAL PARA ESGOTO PREDIAL | UN | 1 |  | 5.15 | 5.15 | SE12000/B0/ETE01/LBT10/M*332
20149 | JOELHO, PVC SERIE R, 45 GRAUS, DN 50 MM, PARA ESGOTO PREDIAL | UN | 1 |  | 4.04 | 4.04 | SE12000/B0/ETE01/LBT10/M*332
9836 | TUBO PVC SERIE NORMAL, DN 100 MM, PARA ESGOTO PREDIAL (NBR 5688) | M | 30 |  | 7.58 | 227.4 | SE12000/B0/ETE01/LBT10/M*332
3529 | JOELHO PVC, SOLDAVEL, 90 GRAUS, 25 MM, PARA AGUA FRIA PREDIAL | UN | 6 |  | 0.51 | 3.06 | SE12000/B0/ETE01/LBT10/M*332
9868 | TUBO PVC, SOLDAVEL, DN 25 MM, AGUA FRIA (NBR-5648) | M | 6 |  | 2.38 | 14.28 | SE12000/B0/ETE01/LBT10/M*332
0096 | ADAPTADOR PVC SOLDAVEL, COM FLANGE E ANEL DE VEDACAO, 25 MM X 3/4", PARA CAIXA D'AGUA | UN | 2 |  | 13 | 26 | SE12000/B0/ETE01/LBT10/M*332
3909 | LUVA DE FERRO GALVANIZADO, COM ROSCA BSP, DE 3/4" | UN | 2 |  | 4.46 | 8.92 | SE12000/B0/ETE01/LBT10/M*332
7606 | TORNEIRA METALICA DE BOIA CONVENCIONAL PARA CAIXA D'AGUA, 3/4 ", COM HASTE METALICA E BALAO METALICO | UN | 1 |  | 20.67 | 20.67 | SE12000/B0/ETE01/LBT10/M*332
0065 | ADAPTADOR PVC SOLDAVEL CURTO COM BOLSA E ROSCA, 25 MM X 3/4", PARA AGUA FRIA | UN | 3 |  | 0.82 | 2.46 | SE12000/B0/ETE01/LBT10/M*332
6024 | REGISTRO PRESSAO COM ACABAMENTO E CANOPLA CROMADA, SIMPLES, BITOLA 3/4 " (REF 1416) | UN | 1 |  | 38.21 | 38.21 | SE12000/B0/ETE01/LBT10/M*332
20147 | JOELHO PVC, SOLDAVEL, COM BUCHA DE LATAO, 90 GRAUS, 25 MM X 1/2", PARA AGUA FRIA PREDIAL | UN | 4 |  | 3.9 | 15.6 | SE12000/B0/ETE01/LBT10/M*332
0097 | ADAPTADOR PVC SOLDAVEL, COM FLANGE E ANEL DE VEDACAO, 32 MM X 1", PARA CAIXA D'AGUA | UN | 2 |  | 16.37 | 32.74 | SE12000/B0/ETE01/LBT10/M*332
9869 | TUBO PVC, SOLDAVEL, DN 32 MM, AGUA FRIA (NBR-5648) | M | 6 |  | 5.1 | 30.6 | SE12000/B0/ETE01/LBT10/M*332
3536 | JOELHO PVC SOLD 90G P/AGUA FRIA PREDIAL 32 MM | UN | 1 |  | 1.32 | 1.32 | SE12000/B0/ETE01/LBT10/M*332
0108 | ADAPTADOR PVC SOLDAVEL CURTO COM BOLSA E ROSCA, 32 MM X 1", PARA AGUA FRIA | UN | 2 |  | 1.62 | 3.24 | SE12000/B0/ETE01/LBT10/M*332
6013 | REGISTRO GAVETA COM ACABAMENTO E CANOPLA CROMADOS, SIMPLES, BITOLA 1 " (REF 1509) | UN | 1 |  | 49.6 | 49.6 | SE12000/B0/ETE01/LBT10/M*332
7140 | TE PVC SOLD 90G P/ AGUA FRIA PREDIAL 32MM | UN | 1 |  | 2.12 | 2.12 | SE12000/B0/ETE01/LBT10/M*332
0829 | BUCHA DE REDUCAO DE PVC, SOLDAVEL, CURTA, COM 32 X 25 MM, PARA AGUA FRIA PREDIAL | UN | 2 |  | 0.65 | 1.3 | SE12000/B0/ETE01/LBT10/M*332
7136 | TE DE REDUCAO, PVC, SOLDAVEL, 90 GRAUS, 32 MM X 25 MM, PARA AGUA FRIA PREDIAL | UN | 3 |  | 3.94 | 11.82 | SE12000/B0/ETE01/LBT10/M*332
7137 | TE PVC, SOLDAVEL, COM BUCHA DE LATAO NA BOLSA CENTRAL, 90 GRAUS, 25 MM X 1/2", PARA AGUA FRIA PREDIAL | UN | 2 |  | 6.42 | 12.84 | SE12000/B0/ETE01/LBT10/M*332
38005 | CONECTOR, CPVC, SOLDAVEL, 15 MM X 1/2", PARA AGUA QUENTE | UN | 2 |  | 14.82 | 29.64 | SE12000/B0/ETE01/LBT10/M*332
6005 | REGISTRO GAVETA COM ACABAMENTO E CANOPLA CROMADOS, SIMPLES, BITOLA 3/4 " (REF 1509) | UN | 1 |  | 40.52 | 40.52 | SE12000/B0/ETE01/LBT10/M*332
7700 | TUBO ACO GALVANIZADO COM COSTURA, CLASSE MEDIA, DN 3/4", E = *2,65* MM, PESO *1,58* KG/M (NBR 5580) | M | 2 |  | 14.18 | 28.36 | SE12000/B0/ETE01/LBT10/M*332
3462 | COTOVELO DE REDUCAO 90 GRAUS DE FERRO GALVANIZADO, COM ROSCA BSP, DE 3/4" X 1/2" | UN | 1 |  | 6.31 | 6.31 | SE12000/B0/ETE01/LBT10/M*332
7139 | TE PVC SOLD 90G P/ AGUA FRIA PREDIAL 25MM | UN | 1 |  | 0.85 | 0.85 | SE12000/B0/ETE01/LBT10/M*332
| QUEIMADOR DE GÁS |  |  |  |  | 81204.43 | SE12000/B0/ETE01/QGS11
| SERVIÇOS |  |  |  |  | 1204.43 | SE12000/B0/ETE01/QGS11/O
| Fundações e Estruturas |  |  |  |  | 905.91 | SE12000/B0/ETE01/QGS11/O*306
92419 | MONTAGEM E DESMONTAGEM DE FÔRMA DE PILARES RETANGULARES E ESTRUTURAS SIMILARES COM ÁREA MÉDIA DAS SEÇÕES MAIOR QUE 0,25 M², PÉ-DIREITO SIMPLES, EM CHAPA DE MADEIRA COMPENSADA RESIN | M2 | 1 |  | 44.31 | 44.31 | SE12000/B0/ETE01/QGS11/O*306
| 2692 - DESMOLDANTE PROTETOR PARA FORMAS DE MADEIRA, DE BASE OLEOSA EMULSIONADA EM AGUA | L | 5.67 | 0.01 | 0.0567
| 40271 - LOCACAO DE APRUMADOR METALICO DE PILAR, COM ALTURA E ANGULO REGULAVEIS, EXTENSAO DE *1,50* A *2,80* M | MES | 7.8 | 0.196 | 1.5288
| 40275 - LOCACAO DE VIGA SANDUICHE METALICA VAZADA PARA TRAVAMENTO DE PILARES, ALTURA DE *8* CM, LARGURA DE *6* CM E EXTENSAO DE 2 M | MES | 12 | 0.393 | 4.716
| 40287 - LOCACAO DE BARRA DE ANCORAGEM DE 0,80 A 1,20 M DE EXTENSAO, COM ROSCA DE 5/8", INCLUINDO PORCA E FLANGE | MES | 3 | 0.785 | 2.355
| 40304 - PREGO DE ACO POLIDO COM CABECA DUPLA 17 X 27 (2 1/2 X 11) | KG | 9.95 | 0.019 | 0.18905
| 88239 - AJUDANTE DE CARPINTEIRO COM ENCARGOS COMPLEMENTARES | H | 13.33 | 0.159 | 2.1195
| 88262 - CARPINTEIRO DE FORMAS COM ENCARGOS COMPLEMENTARES | H | 16.73 | 0.866 | 14.4882
| 92263 - FABRICAÇÃO DE FÔRMA PARA PILARES E ESTRUTURAS SIMILARES, EM CHAPA DE MADEIRA COMPENSADA RESINADA, E = 17 MM. AF_12/2015 | M2 | 71.91 | 0.263 | 18.9123
65 003 655 | CONCRETO FCK 40 MPA USINADO - FORNECIMENTO, TRANSPORTE, BOMBEAMENTO/LANCAMENTO E ADENSAMENTO | M3 | 1 |  | 436.34 | 436.34 | SE12000/B0/ETE01/QGS11/O*306
| 35 000 091 - CONCRETO PRE-MISTURADO, FCK - 40 MPA - USINADO COM ADITIVO SUPERPLASTIFICANTE | M3 | 310.96 | 1.02 | 317.1792
| 65 003 754 - LANCAMENTO/ADENS CONCRETO QQ ALT/PROF | M3 | 116.82 | 1.02 | 119.1564
73990/1 | ARMACAO ACO CA-50 P/1,0M3 DE CONCRETO | UN | 1 |  | 425.26 | 425.26 | SE12000/B0/ETE01/QGS11/O*306
| 92917 - ARMAÇÃO DE ESTRUTURAS DE CONCRETO ARMADO, EXCETO VIGAS, PILARES, LAJES E FUNDAÇÕES, UTILIZANDO AÇO CA-50 DE 8,0 MM - MONTAGEM. AF_12/2015 | KG | 7.33 | 22 | 161.26
| 92922 - ARMAÇÃO DE ESTRUTURAS DE CONCRETO ARMADO, EXCETO VIGAS, PILARES, LAJES E FUNDAÇÕES, UTILIZANDO AÇO CA-50 DE 16,0 MM - MONTAGEM. AF_12/2015 | KG | 4.8 | 55 | 264
| Instalação Elétrica |  |  |  |  | 278.83 | SE12000/B0/ETE01/QGS11/O*323
83449 | CAIXA DE PASSAGEM 60X60X70 FUNDO BRITA COM TAMPA | UN | 1 |  | 278.83 | 278.83 | SE12000/B0/ETE01/QGS11/O*323
| 0039 - ACO CA-60, 5,0 MM, VERGALHAO | KG | 3.61 | 1.26 | 4.5486
| 0367 - AREIA GROSSA - POSTO JAZIDA/FORNECEDOR (RETIRADO NA JAZIDA, SEM TRANSPORTE) | M3 | 67 | 0.01242 | 0.83214
| 0370 - AREIA MEDIA - POSTO JAZIDA/FORNECEDOR (RETIRADO NA JAZIDA, SEM TRANSPORTE) | M3 | 60 | 0.15 | 9
| 1106 - CAL HIDRATADA CH-I PARA ARGAMASSAS | KG | 0.59 | 11 | 6.49
| 1358 - CHAPA DE MADEIRA COMPENSADA RESINADA PARA FORMA DE CONCRETO, DE *2,2 X 1,1* M, E = 17 MM | M2 | 17.21 | 0.12 | 2.0652
| 1379 - CIMENTO PORTLAND COMPOSTO CP II-32 | KG | 0.35 | 34.69 | 12.1415
| 4718 - PEDRA BRITADA N. 2 (19 A 38 MM) POSTO PEDREIRA/FORNECEDOR, SEM FRETE | M3 | 53.6 | 0.01314 | 0.7043
| 4722 - PEDRA BRITADA N. 3 (38 A 50 MM) POSTO PEDREIRA/FORNECEDOR, SEM FRETE | M3 | 53.6 | 0.012 | 0.6432
| 7258 - TIJOLO CERAMICO MACICO *5 X 10 X 20* CM | UN | 0.26 | 200 | 52
| 88309 - PEDREIRO COM ENCARGOS COMPLEMENTARES | H | 16.84 | 5.01 | 84.3684
| 88316 - SERVENTE COM ENCARGOS COMPLEMENTARES | H | 12.04 | 8.81 | 106.0724
| Serviços Específicos |  |  |  |  | 19.69 | SE12000/B0/ETE01/QGS11/O*329
74077/2 | LOCACAO CONVENCIONAL DE OBRA, ATRAVÉS DE GABARITO DE TABUAS CORRIDAS PONTALETADAS, COM REAPROVEITAMENTO DE 10 VEZES. | M2 | 5.5 |  | 3.58 | 19.69 | SE12000/B0/ETE01/QGS11/O*329
| 0337 - ARAME RECOZIDO 18 BWG, 1,25 MM (0,01 KG/M) | KG | 7.7 | 0.02 | 0.154
| 4491 - PECA DE MADEIRA NATIVA / REGIONAL 7,5 X 7,5CM (3X3) NAO APARELHADA (P/FORMA) | M | 4.86 | 0.036 | 0.17496
| 5061 - PREGO DE ACO POLIDO COM CABECA 18 X 27 (2 1/2 X 10) | KG | 7.93 | 0.01 | 0.0793
| 10567 - TABUA MADEIRA 3A QUALIDADE 2,5 X 23,0CM (1 X 9") NAO APARELHADA | M | 10.04 | 0.032 | 0.32128
| 88262 - CARPINTEIRO DE FORMAS COM ENCARGOS COMPLEMENTARES | H | 16.73 | 0.1 | 1.673
| 88316 - SERVENTE COM ENCARGOS COMPLEMENTARES | H | 12.04 | 0.1 | 1.204
| EQUIPAMENTOS |  |  |  |  | 80000 | SE12000/B0/ETE01/QGS11/Q
| Equipamentos Fornecimento CONTRATADA |  |  |  |  | 80000 | SE12000/B0/ETE01/QGS11/Q*334
SE12000/B0-Q001 | QUEIMADOR DE GÁS TIPO FLARE, CONFORME PROJETO | UN | 1 |  | 80000 | 80000 | SE12000/B0/ETE01/QGS11/Q*334
| V0000063 - QUEIMADOR DE GÁS TIPO FLARE | UN | 80000 | 1 | 80000
| INTERLIGAÇÕES |  |  |  |  | 83213.2581 | SE12000/B0/ETE01/ETE12
| SERVIÇOS |  |  |  |  | 41960.6981 | SE12000/B0/ETE01/ETE12/O
| Serviços Preliminares |  |  |  |  | 2303.1 | SE12000/B0/ETE01/ETE12/O*302
85424 | ISOLAMENTO DE OBRA COM TELA PLASTICA COM MALHA DE 5MM E ESTRUTURA DE MADEIRA PONTALETEADA | M2 | 135 |  | 17.06 | 2303.1 | SE12000/B0/ETE01/ETE12/O*302
| 4491 - PECA DE MADEIRA NATIVA / REGIONAL 7,5 X 7,5CM (3X3) NAO APARELHADA (P/FORMA) | M | 4.86 | 0.06 | 0.2916
| 4509 - PECA DE MADEIRA 3A QUALIDADE 2,5 X 10CM NAO APARELHADA | M | 2.5 | 0.2 | 0.5
| 5061 - PREGO DE ACO POLIDO COM CABECA 18 X 27 (2 1/2 X 10) | KG | 7.93 | 0.01 | 0.0793
| 7170 - TELA FACHADEIRA EM POLIETILENO, ROLO DE 3 X 100 M (L X C), COR BRANCA, SEM LOGOMARCA - PARA PROTECAO DE OBRAS | M2 | 1.62 | 1.1 | 1.782
| 88239 - AJUDANTE DE CARPINTEIRO COM ENCARGOS COMPLEMENTARES | H | 13.33 | 0.53 | 7.0649
| 88262 - CARPINTEIRO DE FORMAS COM ENCARGOS COMPLEMENTARES | H | 16.73 | 0.44 | 7.3612
| Movimento de Terra |  |  |  |  | 17335.93 | SE12000/B0/ETE01/ETE12/O*304
93358 | ESCAVAÇÃO MANUAL DE VALAS. AF_03/2016 | M3 | 123 |  | 47.63 | 5858.49 | SE12000/B0/ETE01/ETE12/O*304
| 88316 - SERVENTE COM ENCARGOS COMPLEMENTARES | H | 12.04 | 3.956 | 47.6302
90106 | ESCAVAÇÃO MECANIZADA DE VALA COM PROFUNDIDADE ATÉ 1,5 M (MÉDIA ENTRE MONTANTE E JUSANTE/UMA COMPOSIÇÃO POR TRECHO) COM RETROESCAVADEIRA (CAPACIDADE DA CAÇAMBA DA RETRO: 0,26 M3 / P | M3 | 148 |  | 8.73 | 1292.04 | SE12000/B0/ETE01/ETE12/O*304
| 5678 - RETROESCAVADEIRA SOBRE RODAS COM CARREGADEIRA, TRAÇÃO 4X4, POTÊNCIA LÍQ. 88 HP, CAÇAMBA CARREG. CAP. MÍN. 1 M3, CAÇAMBA RETRO CAP. 0,26 M3, PESO OPERACIONAL MÍN. 6.6 | CHP | 85.04 | 0.066 | 5.6126
| 5679 - RETROESCAVADEIRA SOBRE RODAS COM CARREGADEIRA, TRAÇÃO 4X4, POTÊNCIA LÍQ. 88 HP, CAÇAMBA CARREG. CAP. MÍN. 1 M3, CAÇAMBA RETRO CAP. 0,26 M3, PESO OPERACIONAL MÍN. 6.6 | CHI | 30.52 | 0.049 | 1.4955
| 88316 - SERVENTE COM ENCARGOS COMPLEMENTARES | H | 12.04 | 0.136 | 1.6374
90108 | ESCAVAÇÃO MECANIZADA DE VALA COM PROFUNDIDADE MAIOR QUE 1,5 M ATÉ 3,0 M (MÉDIA ENTRE MONTANTE E JUSANTE/UMA COMPOSIÇÃO POR TRECHO) COM RETROESCAVADEIRA (CAPACIDADE DA CAÇAMBA DA RE | M3 | 21 |  | 7.83 | 164.43 | SE12000/B0/ETE01/ETE12/O*304
| 5678 - RETROESCAVADEIRA SOBRE RODAS COM CARREGADEIRA, TRAÇÃO 4X4, POTÊNCIA LÍQ. 88 HP, CAÇAMBA CARREG. CAP. MÍN. 1 M3, CAÇAMBA RETRO CAP. 0,26 M3, PESO OPERACIONAL MÍN. 6.6 | CHP | 85.04 | 0.059 | 5.0174
| 5679 - RETROESCAVADEIRA SOBRE RODAS COM CARREGADEIRA, TRAÇÃO 4X4, POTÊNCIA LÍQ. 88 HP, CAÇAMBA CARREG. CAP. MÍN. 1 M3, CAÇAMBA RETRO CAP. 0,26 M3, PESO OPERACIONAL MÍN. 6.6 | CHI | 30.52 | 0.044 | 1.3429
| 88316 - SERVENTE COM ENCARGOS COMPLEMENTARES | H | 12.04 | 0.123 | 1.4809
65 000 168 | ESCAVACAO E CARGA MECANICA DE VALAS, EM ROCHA BRANDA, A FRIO | M3 | 15 |  | 155.97 | 2339.55 | SE12000/B0/ETE01/ETE12/O*304
| 35 000 681 - MANGUEIRA PARA AR COMPRIMIDO, P/ PRESSAO DE ATE 300 PSI, 3/4", 2 LONAS | M | 21.88 | 0.06 | 1.3128
| 35 000 682 - ENGATE RAPIDO EM ACO FORJADO, 3/4" | UN | 28.1 | 0.0045 | 0.12645
| 35 000 684 - ABRACADEIRA BI-PARTIDA EM ACO FORJADO, 1" | UN | 17.72 | 0.0045 | 0.07974
| 35 000 685 - PONTEIRO SEXTAVADO, EM ACO ESPECIAL, PARA UTILIZACAO COM ROMPEDOR PNEUMATICO MANUAL, DE 1.1/4" X 6.1/4" X 400 MM | UN | 86 | 0.00345 | 0.2967
| 35 000 690 - LUBRIFICADOR DE LINHA COM ENGATES | UN | 351.21 | 0.0035 | 1.2292
| 35 000 692 - BROCA INTEGRAL, SERIE 11, 7/8" X (800 X 34) MM | UN | 273.37 | 0.025 | 6.8343
| 35 000 693 - BROCA INTEGRAL, SERIE 11, 7/8" X (1600 X 33) MM | UN | 319.6 | 0.025 | 7.99
| 65 000 183 - CARGA MECANICA-DESMONTE DE ROCHA | M3 | 20.61 | 1 | 20.61
| 65 001 020 - COMPRESSOR 149PCM POT 63HP-HP | H | 37.44 | 2.08 | 77.8752
| 65 001 038 - AFIADORA DE BROCAS INTEGRAIS-HP | H | 12.74 | 0.3125 | 3.9813
| 65 001 040 - ROMPEDOR PNEUMATIVO MANUAL-HP | H | 12.65 | 0.62 | 7.843
| 65 001 041 - PERFURATRIZ PNEUMATICA MANUAL-HP | H | 13.36 | 2.08 | 27.7888
94110 | LASTRO COM PREPARO DE FUNDO, LARGURA MAIOR OU IGUAL A 1,5 M, COM CAMADA DE BRITA, LANÇAMENTO MANUAL, EM LOCAL COM NÍVEL ALTO DE INTERFERÊNCIA. AF_06/2016 | M3 | 10 |  | 154.42 | 1544.2 | SE12000/B0/ETE01/ETE12/O*304
| 4720 - PEDRA BRITADA N. 0, OU PEDRISCO (4,8 A 9,5 MM) POSTO PEDREIRA/FORNECEDOR, SEM FRETE | M3 | 68.44 | 1.1 | 75.284
| 88309 - PEDREIRO COM ENCARGOS COMPLEMENTARES | H | 16.84 | 2.238 | 37.6879
| 88316 - SERVENTE COM ENCARGOS COMPLEMENTARES | H | 12.04 | 3.358 | 40.4303
| 91533 - COMPACTADOR DE SOLOS DE PERCUSSÃO (SOQUETE) COM MOTOR A GASOLINA 4 TEMPOS, POTÊNCIA 4 CV - CHP DIURNO. AF_08/2015 | CHP | 18.29 | 0.032 | 0.58528
| 91534 - COMPACTADOR DE SOLOS DE PERCUSSÃO (SOQUETE) COM MOTOR A GASOLINA 4 TEMPOS, POTÊNCIA 4 CV - CHI DIURNO. AF_08/2015 | CHI | 15.01 | 0.03 | 0.4503
74151/1 | ESCAVACAO E CARGA MATERIAL 1A CATEGORIA, UTILIZANDO TRATOR DE ESTEIRAS DE 110 A 160HP COM LAMINA, PESO OPERACIONAL * 13T E PA CARREGADEIRA COM 170 HP. | M3 | 44 |  | 2.63 | 115.72 | SE12000/B0/ETE01/ETE12/O*304
| 5851 - TRATOR DE ESTEIRAS, POTÊNCIA 150 HP, PESO OPERACIONAL 16,7 T, COM RODA MOTRIZ ELEVADA E LÂMINA 3,18 M3 - CHP DIURNO. AF_06/2014 | CHP | 143.73 | 0.0093458 | 1.3433
| 5944 - PÁ CARREGADEIRA SOBRE RODAS, POTÊNCIA 197 HP, CAPACIDADE DA CAÇAMBA 2,5 A 3,5 M3, PESO OPERACIONAL 18338 KG - CHP DIURNO. AF_06/2014 | CHP | 164.2 | 0.0054206 | 0.89006
| 5946 - PÁ CARREGADEIRA SOBRE RODAS, POTÊNCIA 197 HP, CAPACIDADE DA CAÇAMBA 2,5 A 3,5 M3, PESO OPERACIONAL 18338 KG - CHI DIURNO. AF_06/2014 | CHI | 46.65 | 0.0039252 | 0.18311
| 88316 - SERVENTE COM ENCARGOS COMPLEMENTARES | H | 12.04 | 0.018692 | 0.22505
93382 | REATERRO MANUAL DE VALAS COM COMPACTAÇÃO MECANIZADA. AF_04/2016 | M3 | 307 |  | 17.69 | 5430.83 | SE12000/B0/ETE01/ETE12/O*304
| 5901 - CAMINHÃO PIPA 10.000 L TRUCADO, PESO BRUTO TOTAL 23.000 KG, CARGA ÚTIL MÁXIMA 15.935 KG, DISTÂNCIA ENTRE EIXOS 4,8 M, POTÊNCIA 230 CV, INCLUSIVE TANQUE DE AÇO PARA T | CHP | 144.58 | 0.006 | 0.86748
| 5903 - CAMINHÃO PIPA 10.000 L TRUCADO, PESO BRUTO TOTAL 23.000 KG, CARGA ÚTIL MÁXIMA 15.935 KG, DISTÂNCIA ENTRE EIXOS 4,8 M, POTÊNCIA 230 CV, INCLUSIVE TANQUE DE AÇO PARA T | CHI | 27.26 | 0.003 | 0.08178
| 88316 - SERVENTE COM ENCARGOS COMPLEMENTARES | H | 12.04 | 0.659 | 7.9344
| 91533 - COMPACTADOR DE SOLOS DE PERCUSSÃO (SOQUETE) COM MOTOR A GASOLINA 4 TEMPOS, POTÊNCIA 4 CV - CHP DIURNO. AF_08/2015 | CHP | 18.29 | 0.274 | 5.0115
| 91534 - COMPACTADOR DE SOLOS DE PERCUSSÃO (SOQUETE) COM MOTOR A GASOLINA 4 TEMPOS, POTÊNCIA 4 CV - CHI DIURNO. AF_08/2015 | CHI | 15.01 | 0.254 | 3.8125
74010/1 | CARGA E DESCARGA MECANICA DE SOLO UTILIZANDO CAMINHAO BASCULANTE 6,0M3/16T E PA CARREGADEIRA SOBRE PNEUS 128 HP, CAPACIDADE DA CAÇAMBA 1,7 A 2,8 M3, PESO OPERACIONAL 11632 KG | M3 | 114 |  | 1.45 | 165.3 | SE12000/B0/ETE01/ETE12/O*304
| 5811 - CAMINHÃO BASCULANTE 6 M3, PESO BRUTO TOTAL 16.000 KG, CARGA ÚTIL MÁXIMA 13.071 KG, DISTÂNCIA ENTRE EIXOS 4,80 M, POTÊNCIA 230 CV INCLUSIVE CAÇAMBA METÁLICA - CHP DIU | CHP | 146.14 | 0.003 | 0.43842
| 5940 - PÁ CARREGADEIRA SOBRE RODAS, POTÊNCIA LÍQUIDA 128 HP, CAPACIDADE DA CAÇAMBA 1,7 A 2,8 M3, PESO OPERACIONAL 11632 KG - CHP DIURNO. AF_06/2014 | CHP | 116.56 | 0.008 | 0.93248
| 88316 - SERVENTE COM ENCARGOS COMPLEMENTARES | H | 12.04 | 0.008 | 0.09632
95285 | TRANSPORTE COM CAMINHÃO BASCULANTE 6 M3 EM RODOVIA COM LEITO NATURAL, DMT ATÉ 200 M | M3 | 114 |  | 3.33 | 379.62 | SE12000/B0/ETE01/ETE12/O*304
| 5811 - CAMINHÃO BASCULANTE 6 M3, PESO BRUTO TOTAL 16.000 KG, CARGA ÚTIL MÁXIMA 13.071 KG, DISTÂNCIA ENTRE EIXOS 4,80 M, POTÊNCIA 230 CV INCLUSIVE CAÇAMBA METÁLICA - CHP DIU | CHP | 146.14 | 0.0228 | 3.332
83344 | ESPALHAMENTO DE MATERIAL EM BOTA FORA, COM UTILIZACAO DE TRATOR DE ESTEIRAS DE 165 HP | M3 | 61 |  | 0.75 | 45.75 | SE12000/B0/ETE01/ETE12/O*304
| 5847 - TRATOR DE ESTEIRAS, POTÊNCIA 170 HP, PESO OPERACIONAL 19 T, CAÇAMBA 5,2 M3 - CHP DIURNO. AF_06/2014 | CHP | 152.15 | 0.0029867 | 0.45443
| 88316 - SERVENTE COM ENCARGOS COMPLEMENTARES | H | 12.04 | 0.0255 | 0.30702
| Contenção, Escor., Esgot. e Drenagem |  |  |  |  | 12505.81 | SE12000/B0/ETE01/ETE12/O*305
94051 | ESCORAMENTO DE VALA, TIPO DESCONTÍNUO, COM PROFUNDIDADE DE 1,5 M A 3,0 M, LARGURA MENOR QUE 1,5 M, EM LOCAL COM NÍVEL ALTO DE INTERFERÊNCIA. AF_06/2016 | M2 | 127 |  | 20.39 | 2589.53 | SE12000/B0/ETE01/ETE12/O*305
| 2736 - MADEIRA ROLICA SEM TRATAMENTO, EUCALIPTO OU EQUIVALENTE DA REGIAO, H = 3 M, D = 20 A 24 CM (PARA ESCORAMENTO) | M | 7.88 | 0.054 | 0.42552
| 4472 - VIGA DE MADEIRA NAO APARELHADA *6 X 16* CM, MACARANDUBA, ANGELIM OU EQUIVALENTE DA REGIAO | M | 19.19 | 0.147 | 2.8209
| 5061 - PREGO DE ACO POLIDO COM CABECA 18 X 27 (2 1/2 X 10) | KG | 7.93 | 0.025 | 0.19825
| 6189 - TABUA MADEIRA 2A QUALIDADE 2,5 X 30,0CM (1 X 12") NAO APARELHADA | M | 14.79 | 0.428 | 6.3301
| 88262 - CARPINTEIRO DE FORMAS COM ENCARGOS COMPLEMENTARES | H | 16.73 | 0.486 | 8.1308
| 88316 - SERVENTE COM ENCARGOS COMPLEMENTARES | H | 12.04 | 0.208 | 2.5043
94043 | ESCORAMENTO DE VALA, TIPO PONTALETEAMENTO, COM PROFUNDIDADE DE 0 A 1,5 M, LARGURA MENOR QUE 1,5 M, EM LOCAL COM NÍVEL BAIXO DE INTERFERÊNCIA. AF_06/2016 | M2 | 727 |  | 13.64 | 9916.28 | SE12000/B0/ETE01/ETE12/O*305
| 2736 - MADEIRA ROLICA SEM TRATAMENTO, EUCALIPTO OU EQUIVALENTE DA REGIAO, H = 3 M, D = 20 A 24 CM (PARA ESCORAMENTO) | M | 7.88 | 0.054 | 0.42552
| 5061 - PREGO DE ACO POLIDO COM CABECA 18 X 27 (2 1/2 X 10) | KG | 7.93 | 0.01 | 0.0793
| 6189 - TABUA MADEIRA 2A QUALIDADE 2,5 X 30,0CM (1 X 12") NAO APARELHADA | M | 14.79 | 0.217 | 3.2094
| 88262 - CARPINTEIRO DE FORMAS COM ENCARGOS COMPLEMENTARES | H | 16.73 | 0.455 | 7.6121
| 88316 - SERVENTE COM ENCARGOS COMPLEMENTARES | H | 12.04 | 0.195 | 2.3478
| Fundações e Estruturas |  |  |  |  | 1467.12 | SE12000/B0/ETE01/ETE12/O*306
65 000 317 | ADICIONAL DE PRECO P/ ACRESCIMO NA ALTURA DE POCO DE VISITA EM ANEIS PRE-MOLDADOS DE CONCRETO (BALAO: DIAMETRO = 0,60 M) | M | 6 |  | 244.52 | 1467.12 | SE12000/B0/ETE01/ETE12/O*306
| 35 000 041 - OFICIAL, INCLUSIVE ES E ENCARGOS COMPLEMENTARES | H | 17 | 1 | 17
| 35 000 044 - SERVENTE, INCLUSIVE ES E ENCARGOS COMPLEMENTARES | H | 12.01 | 1 | 12.01
| 35 000 203 - ANEL PRE-MOLDADO DE CONCRETO, COM ARMACAO E ALCA, FABRICADO CONFORME PROJETO PADRAO P-COPASA 104/_, DN 600 X 320 MM. | UN | 69.5 | 3 | 208.5
| 65 000 084 - ARGAMASSA DE CIMENTO E AREIA, TRACO 1:3 | M3 | 350.65 | 0.02 | 7.013
| Assentamentos |  |  |  |  | 6850.93 | SE12000/B0/ETE01/ETE12/O*307
73590 | TRANSPORTE DE TUBOS DE PVC DN 200 | M | 138 |  | 0.36 | 49.68 | SE12000/B0/ETE01/ETE12/O*307
| 5824 - CAMINHÃO TOCO, PBT 16.000 KG, CARGA ÚTIL MÁX. 10.685 KG, DIST. ENTRE EIXOS 4,8 M, POTÊNCIA 189 CV, INCLUSIVE CARROCERIA FIXA ABERTA DE MADEIRA P/ TRANSPORTE GERAL DE | CHP | 116.22 | 0.0031468 | 0.36572
73963/2 | POCO DE VISITA PARA REDE DE ESG. SANIT., EM ANEIS DE CONCRETO, DIÂMETRO = 60CM, PROF = 100CM, EXCLUINDO TAMPAO FERRO FUNDIDO. | UN | 11 |  | 284.71 | 3131.81 | SE12000/B0/ETE01/ETE12/O*307
| 12530 - ANEL DE CONCRETO ARMADO, D = 0,60 M, H = 0,30 M | UN | 37.55 | 3 | 112.65
| 73445 - CAIACAO INT OU EXT SOBRE REVESTIMENTO LISO C/ADOCAO DE FIXADOR COM COM DUAS DEMAOS | M2 | 6.84 | 1.68 | 11.4912
| 87316 - ARGAMASSA TRAÇO 1:4 (CIMENTO E AREIA GROSSA) PARA CHAPISCO CONVENCIONAL, PREPARO MECÂNICO COM BETONEIRA 400 L. AF_06/2014 | M3 | 253.31 | 0.004 | 1.0132
| 88309 - PEDREIRO COM ENCARGOS COMPLEMENTARES | H | 16.84 | 3 | 50.52
| 88316 - SERVENTE COM ENCARGOS COMPLEMENTARES | H | 12.04 | 3 | 36.12
| 94962 - CONCRETO MAGRO PARA LASTRO, TRAÇO 1:4,5:4,5 (CIMENTO/ AREIA MÉDIA/ BRITA 1) - PREPARO MECÂNICO COM BETONEIRA 400 L. AF_07/2016 | M3 | 208.36 | 0.35 | 72.926
73607 | ASSENTAMENTO DE TAMPAO DE FERRO FUNDIDO 600 MM | UN | 11 |  | 65.06 | 715.66 | SE12000/B0/ETE01/ETE12/O*307
| 0370 - AREIA MEDIA - POSTO JAZIDA/FORNECEDOR (RETIRADO NA JAZIDA, SEM TRANSPORTE) | M3 | 60 | 0.04 | 2.4
| 1379 - CIMENTO PORTLAND COMPOSTO CP II-32 | KG | 0.35 | 14 | 4.9
| 88309 - PEDREIRO COM ENCARGOS COMPLEMENTARES | H | 16.84 | 2 | 33.68
| 88316 - SERVENTE COM ENCARGOS COMPLEMENTARES | H | 12.04 | 2 | 24.08
73891/1 | ESGOTAMENTO COM MOTO-BOMBA AUTOESCOVANTE | H | 22 |  | 4.77 | 104.94 | SE12000/B0/ETE01/ETE12/O*307
| 73536 - MOTOBOMBA CENTRÍFUGA, MOTOR A GASOLINA, POTÊNCIA 5,42 HP, BOCAIS 1 1/2" X 1", DIÂMETRO ROTOR 143 MM HM/Q = 6 MCA / 16,8 M3/H A 38 MCA / 6,6 M3/H - CHP DIURNO. AF_06 | CHP | 3.57 | 1 | 3.57
| 88316 - SERVENTE COM ENCARGOS COMPLEMENTARES | H | 12.04 | 0.1 | 1.204
73902/1 | CAMADA DRENANTE COM BRITA NUM 3 | M3 | 4 |  | 89.06 | 356.24 | SE12000/B0/ETE01/ETE12/O*307
| 4722 - PEDRA BRITADA N. 3 (38 A 50 MM) POSTO PEDREIRA/FORNECEDOR, SEM FRETE | M3 | 53.6 | 1.1 | 58.96
| 88316 - SERVENTE COM ENCARGOS COMPLEMENTARES | H | 12.04 | 2.5 | 30.1
90749 | ASSENTAMENTO DE TUBO DE PVC PARA REDE COLETORA DE ESGOTO DE PAREDE MACIÇA, DN 150 MM, JUNTA ELÁSTICA, INSTALADO EM LOCAL COM NÍVEL ALTO DE INTERFERÊNCIAS (NÃO INCLUI FORNECIMENTO). | M | 91 |  | 3.99 | 363.09 | SE12000/B0/ETE01/ETE12/O*307
| 88246 - ASSENTADOR DE TUBOS COM ENCARGOS COMPLEMENTARES | H | 21.08 | 0.1207 | 2.5444
| 88316 - SERVENTE COM ENCARGOS COMPLEMENTARES | H | 12.04 | 0.1207 | 1.4532
90750 | ASSENTAMENTO DE TUBO DE PVC PARA REDE COLETORA DE ESGOTO DE PAREDE MACIÇA, DN 200 MM, JUNTA ELÁSTICA, INSTALADO EM LOCAL COM NÍVEL ALTO DE INTERFERÊNCIAS (NÃO INCLUI FORNECIMENTO). | M | 11 |  | 4.43 | 48.73 | SE12000/B0/ETE01/ETE12/O*307
| 88246 - ASSENTADOR DE TUBOS COM ENCARGOS COMPLEMENTARES | H | 21.08 | 0.134 | 2.8247
| 88316 - SERVENTE COM ENCARGOS COMPLEMENTARES | H | 12.04 | 0.134 | 1.6134
73888/3 | ASSENTAMENTO TUBO PVC COM JUNTA ELASTICA, DN 100 MM - (OU RPVC, OU PVC DEFOFO, OU PRFV) - PARA AGUA. | M | 32 |  | 2.25 | 72 | SE12000/B0/ETE01/ETE12/O*307
| 88246 - ASSENTADOR DE TUBOS COM ENCARGOS COMPLEMENTARES | H | 21.08 | 0.05 | 1.054
| 88316 - SERVENTE COM ENCARGOS COMPLEMENTARES | H | 12.04 | 0.1 | 1.204
SE12000/B0-S015 | ASSENTAMENTO TUBO PVC COM JUNTA ELASTICA, DN 150 MM - (OU RPVC, OU PVC DEFOFO, OU PRFV P/ AGUA) | M | 27 |  | 3.61 | 97.47 | SE12000/B0/ETE01/ETE12/O*307
| 88316 - SERVENTE COM ENCARGOS COMPLEMENTARES | H | 12.04 | 0.16 | 1.9264
| 88246 - ASSENTADOR DE TUBOS COM ENCARGOS COMPLEMENTARES | H | 21.08 | 0.08 | 1.6864
SE12000/B0-S027 | ASSENTAMENTO TUBO PVC COM JUNTA ELASTICA, DN 200 MM - (OU RPVC, OU PVC DEFOFO, OU PRFV P/ AGUA) | M | 122 |  | 4.28 | 522.16 | SE12000/B0/ETE01/ETE12/O*307
| 88316 - SERVENTE COM ENCARGOS COMPLEMENTARES | H | 12.04 | 0.18 | 2.1672
| 88246 - ASSENTADOR DE TUBOS COM ENCARGOS COMPLEMENTARES | H | 21.08 | 0.1 | 2.108
83724 | ASSENTAMENTO DE PECAS, CONEXOES, APARELHOS E ACESSORIOS DE FERRO FUNDIDO DUCTIL, JUNTA ELASTICA, MECANICA OU FLANGEADA, COM DIAMETROS DE 50 A 300 MM. | KG | 1029 |  | 1.35 | 1389.15 | SE12000/B0/ETE01/ETE12/O*307
| 88277 - MONTADOR (TUBO AÇO/EQUIPAMENTOS) COM ENCARGOS COMPLEMENTARES | H | 21.08 | 0.03 | 0.6324
| 88316 - SERVENTE COM ENCARGOS COMPLEMENTARES | H | 12.04 | 0.06 | 0.7224
| Topografia |  |  |  |  | 169.6181 | SE12000/B0/ETE01/ETE12/O*315
65 001 149 | CADASTRO DE ADUTORA / LINHA DE RECALQUE | KM | 0.29 |  | 584.89 | 169.6181 | SE12000/B0/ETE01/ETE12/O*315
| 65 001 667 - EQUIPE DE TOPOGRAFIA-CAMPO | MES | 32891.06 | 0.014706 | 483.6959
| 65 001 668 - EQUIPE DE TOPOGRAFIA-ESCRITORIO | MES | 17681.25 | 0.003529 | 62.3971
| 35 000 044 - SERVENTE, INCLUSIVE ES E ENCARGOS COMPLEMENTARES | H | 12.01 | 3.23 | 38.7923
| Serviços Específicos |  |  |  |  | 1328.19 | SE12000/B0/ETE01/ETE12/O*329
73679 | LOCAÇÃO DE ADUTORAS, COLETORES TRONCO E INTERCEPTORES - ATÉ DN 500 MM | M | 282 |  | 1.86 | 524.52 | SE12000/B0/ETE01/ETE12/O*329
| 88253 - AUXILIAR DE TOPÓGRAFO COM ENCARGOS COMPLEMENTARES | H | 20.1 | 0.012 | 0.2412
| 92138 - CAMINHONETE COM MOTOR A DIESEL, POTÊNCIA 180 CV, CABINE DUPLA, 4X4 - CHP DIURNO. AF_11/2015 | CHP | 108.5 | 0.015 | 1.6275
73948/16 | LIMPEZA MANUAL DO TERRENO (C/ RASPAGEM SUPERFICIAL) | M2 | 267 |  | 3.01 | 803.67 | SE12000/B0/ETE01/ETE12/O*329
| 88316 - SERVENTE COM ENCARGOS COMPLEMENTARES | H | 12.04 | 0.25 | 3.01
| MATERIAIS |  |  |  |  | 41252.56 | SE12000/B0/ETE01/ETE12/M
| Materiais Fornecimento CONTRATADA |  |  |  |  | 41252.56 | SE12000/B0/ETE01/ETE12/M*332
SE12000/B0-M051 | TUBO FOFO CILINDRICO DN 200X3,10M | UN | 1 |  | 2066.16 | 2066.16 | SE12000/B0/ETE01/ETE12/M*332
| V0000061 - TUBO FOFO CILINDRICO DN 200X3,10M | UN | 2066.16 | 1 | 2066.16
SE12000/B0-M012 | CURVA 45º FOFO ESG. BB JE DN 100 | UN | 4 |  | 147.79 | 591.16 | SE12000/B0/ETE01/ETE12/M*332
| V0000027 - CURVA 45º FOFO ESG. BB JE DN 100 | UN | 147.79 | 1 | 147.79
SE12000/B0-M054 | CURVA 90º FOFO ESG. BB JE DN 100 | UN | 4 |  | 152.36 | 609.44 | SE12000/B0/ETE01/ETE12/M*332
| V0000059 - CURVA 90º FOFO ESG. BB JE DN 100 | UN | 152.36 | 1 | 152.36
SE12000/B0-M052 | TUBO FOFO CILINDRICO DN 100X4,50M | UN | 1 |  | 2172 | 2172 | SE12000/B0/ETE01/ETE12/M*332
| V0000057 - TUBO FOFO CILINDRICO DN 100X4,50M | UN | 2172 | 1 | 2172
SE12000/B0-M053 | TUBO FOFO CILINDRICO DN 100X3,60M | UN | 1 |  | 1737.6 | 1737.6 | SE12000/B0/ETE01/ETE12/M*332
| V0000058 - TUBO FOFO CILINDRICO DN 100X3,60M | UN | 1737.6 | 1 | 1737.6
9829 | TUBO PVC DEFOFO, JEI, 1 MPA, DN 200 MM, PARA REDE DE AGUA (NBR 7665) | M | 126 |  | 105.55 | 13299.3 | SE12000/B0/ETE01/ETE12/M*332
9828 | TUBO PVC DEFOFO, JEI, 1 MPA, DN 150 MM, PARA REDEDE AGUA (NBR 7665) | M | 30 |  | 59.29 | 1778.7 | SE12000/B0/ETE01/ETE12/M*332
9825 | TUBO PVC DEFOFO, JEI, 1 MPA, DN 100 MM, PARA REDE DE AGUA (NBR 7665) | M | 36 |  | 30.41 | 1094.76 | SE12000/B0/ETE01/ETE12/M*332
41936 | TUBO COLETOR DE ESGOTO, PVC, JEI, DN 150 MM (NBR 7362) | M | 96 |  | 29.47 | 2829.12 | SE12000/B0/ETE01/ETE12/M*332
41930 | TUBO COLETOR DE ESGOTO PVC, JEI, DN 200 MM (NBR 7362) | M | 12 |  | 46.01 | 552.12 | SE12000/B0/ETE01/ETE12/M*332
SE12000/B0-M048 | TÊ FOFO JGS DN 150 | UN | 1 |  | 335.5 | 335.5 | SE12000/B0/ETE01/ETE12/M*332
| V0000049 - TÊ FOFO JGS DN 150 | UN | 335.5 | 1 | 335.5
SE12000/B0-M055 | TUBO FOFO PF PN10 DN 150X5,80M | UN | 1 |  | 2280.74 | 2280.74 | SE12000/B0/ETE01/ETE12/M*332
| V0000060 - TUBO FOFO PF PN10 DN 150X5,80M | UN | 2280.74 | 1 | 2280.74
SE12000/B0-M056 | TUBO FOFO FF PN10 DN 150X1,00M | UN | 4 |  | 1203.72 | 4814.88 | SE12000/B0/ETE01/ETE12/M*332
| V0000062 - TUBO FOFO FF PN10 DN 150X1,00M | UN | 1203.72 | 1 | 1203.72
SE12000/B0-M026 | ARRUELA BORRACHA FLANGE PN10/16 DN 150 | UN | 11 |  | 30.11 | 331.21 | SE12000/B0/ETE01/ETE12/M*332
| V0000003 - ARRUELA BORRACHA FLANGE PN10/16 DN 150 | UN | 30.11 | 1 | 30.11
SE12000/B0-M031 | PARAFUSO COM PORCAS PARA FLANGES - PPF DN 20X90MM | UN | 88 |  | 12.72 | 1119.36 | SE12000/B0/ETE01/ETE12/M*332
| V0000032 - PARAFUSOS PARA FLANGE ¢20 X 90MM | UN | 12.72 | 1 | 12.72
SE12000/B0-M044 | CURVA 90º FOFO ESG. BB JE DN 150 | UN | 2 |  | 274.61 | 549.22 | SE12000/B0/ETE01/ETE12/M*332
| V0000043 - CURVA 90º FOFO ESG. BB JE DN 150 | UN | 274.61 | 1 | 274.61
SE12000/B0-M042 | FLANCE CEGO FOFO ESG. PN 10 DN 150 | UN | 2 |  | 140.35 | 280.7 | SE12000/B0/ETE01/ETE12/M*332
| V0000041 - FLANCE CEGO FOFO ESG. PN 10 DN 150 | UN | 140.35 | 1 | 140.35
SE12000/B0-M038 | TÊ FOFO ESG. FFF PN10 DN 150 | UN | 3 |  | 457.49 | 1372.47 | SE12000/B0/ETE01/ETE12/M*332
| V0000037 - TÊ FOFO ESG. FFF PN10 DN 150 | UN | 457.49 | 1 | 457.49
SE12000/B0-M032 | LUVA FOFO ESG. BB JE DN 150 | UN | 4 |  | 251.1 | 1004.4 | SE12000/B0/ETE01/ETE12/M*332
| V0000033 - LUVA FOFO ESG. BB JE DN 150 | UN | 251.1 | 1 | 251.1
SE12000/B0-M002 | TUBO FOFO FF PN10 DN 150X0,60M | UN | 1 |  | 1203.72 | 1203.72 | SE12000/B0/ETE01/ETE12/M*332
| V0000076 - TUBO FOFO FF PN10 DN 150X0,60M | UN | 1203.72 | 1 | 1203.72
SE12000/B0-M001 | TUBO FOFO CILINDRICO DN 100X3,00M | UN | 1 |  | 1230 | 1230 | SE12000/B0/ETE01/ETE12/M*332
| V0000077 - TUBO FOFO CILINDRICO DN 100X3,00M | UN | 1230 | 1 | 1230
| URBANIZAÇÃO E DRENAGEM |  |  |  |  | 184429.51 | SE12000/B0/ETE01/ETE13
| SERVIÇOS |  |  |  |  | 184429.51 | SE12000/B0/ETE01/ETE13/O
| Construção Civil |  |  |  |  | 40110.8 | SE12000/B0/ETE01/ETE13/O*303
73922/1 | PISO CIMENTADO TRACO 1:3 (CIMENTO E AREIA) ACABAMENTO LISO ESPESSURA 3,5CM, PREPARO MANUAL DA ARGAMASSA | M2 | 850 |  | 40.27 | 34229.5 | SE12000/B0/ETE01/ETE13/O*303
| 88309 - PEDREIRO COM ENCARGOS COMPLEMENTARES | H | 16.84 | 1 | 16.84
| 88316 - SERVENTE COM ENCARGOS COMPLEMENTARES | H | 12.04 | 1 | 12.04
| 88629 - ARGAMASSA TRAÇO 1:3 (CIMENTO E AREIA MÉDIA), PREPARO MANUAL. AF_08/2014 | M3 | 325.61 | 0.035 | 11.3963
83623 | GRELHA DE FERRO FUNDIDO PARA CANALETA LARG = 30CM, FORNECIMENTO E ASSENTAMENTO | M | 4 |  | 200.38 | 801.52 | SE12000/B0/ETE01/ETE13/O*303
| 11245 - GRELHA FOFO SIMPLES COM REQUADRO, CARGA MAXIMA 12,5 T, *300 X 1000* MM, E= *15* MM, AREA ESTACIONAMENTO CARRO PASSEIO | UN | 198.46 | 1 | 198.46
| 88316 - SERVENTE COM ENCARGOS COMPLEMENTARES | H | 12.04 | 0.16 | 1.9264
74238/2 | PORTAO EM TELA ARAME GALVANIZADO N.12 MALHA 2" E MOLDURA EM TUBOS DE ACO COM DUAS FOLHAS DE ABRIR, INCLUSO FERRAGENS | M2 | 6 |  | 846.63 | 5079.78 | SE12000/B0/ETE01/ETE13/O*303
| 7167 - TELA DE ARAME GALV QUADRANGULAR / LOSANGULAR, FIO 2,11 MM (14 BWG), MALHA 5 X 5 CM, H = 2 M | M2 | 12.73 | 1.1 | 14.003
| 7697 - TUBO ACO GALVANIZADO COM COSTURA, CLASSE MEDIA, DN 1.1/2", E = *3,25* MM, PESO *3,61* KG/M (NBR 5580) | M | 30.82 | 1.4318 | 44.1281
| 10997 - ELETRODO REVESTIDO AWS - E7018, DIAMETRO IGUAL A 4,00 MM | KG | 19.94 | 3.37 | 67.1978
| 21010 - TUBO ACO GALVANIZADO COM COSTURA, CLASSE LEVE, DN 25 MM ( 1"), E = 2,65 MM, *2,11* KG/M (NBR 5580) | M | 19.12 | 6.7407 | 128.8822
| 83765 - GRUPO DE SOLDAGEM COM GERADOR A DIESEL 60 CV PARA SOLDA ELÉTRICA, SOBRE 04 RODAS, COM MOTOR 4 CILINDROS 600 A - CHP DIURNO. AF_02/2016 | CHP | 61.98 | 3.82 | 236.7636
| 83766 - GRUPO DE SOLDAGEM COM GERADOR A DIESEL 60 CV PARA SOLDA ELÉTRICA, SOBRE 04 RODAS, COM MOTOR 4 CILINDROS 600 A - CHI DIURNO. AF_02/2016 | CHI | 27.58 | 0.67 | 18.4786
| 88315 - SERRALHEIRO COM ENCARGOS COMPLEMENTARES | H | 15.96 | 7 | 111.72
| 88316 - SERVENTE COM ENCARGOS COMPLEMENTARES | H | 12.04 | 11.5 | 138.46
| 88317 - SOLDADOR COM ENCARGOS COMPLEMENTARES | H | 19.34 | 4.5 | 87.03
| Assentamentos |  |  |  |  | 16216.63 | SE12000/B0/ETE01/ETE13/O*307
94265 | GUIA (MEIO-FIO) CONCRETO, MOLDADA IN LOCO EM TRECHO RETO COM EXTRUSORA, 14 CM BASE X 30 CM ALTURA. AF_06/2016 | M | 312 |  | 24.09 | 7516.08 | SE12000/B0/ETE01/ETE13/O*307
| 0370 - AREIA MEDIA - POSTO JAZIDA/FORNECEDOR (RETIRADO NA JAZIDA, SEM TRANSPORTE) | M3 | 60 | 0.007 | 0.42
| 34492 - CONCRETO USINADO BOMBEAVEL, CLASSE DE RESISTENCIA C20, COM BRITA 0 E 1, SLUMP = 100 +/- 20 MM, EXCLUI SERVICO DE BOMBEAMENTO (NBR 8953) | M3 | 237.26 | 0.05 | 11.863
| 88243 - AJUDANTE ESPECIALIZADO COM ENCARGOS COMPLEMENTARES | H | 12.74 | 0.099 | 1.2613
| 88309 - PEDREIRO COM ENCARGOS COMPLEMENTARES | H | 16.84 | 0.234 | 3.9406
| 88316 - SERVENTE COM ENCARGOS COMPLEMENTARES | H | 12.04 | 0.467 | 5.6227
| 88631 - ARGAMASSA TRAÇO 1:4 (CIMENTO E AREIA MÉDIA), PREPARO MANUAL. AF_08/2014 | M3 | 301.48 | 0.002 | 0.60296
| 92960 - MÁQUINA EXTRUSORA DE CONCRETO PARA GUIAS E SARJETAS, MOTOR A DIESEL, POTÊNCIA 14 CV - CHP DIURNO. AF_12/2015 | CHP | 11 | 0.017 | 0.187
| 92961 - MÁQUINA EXTRUSORA DE CONCRETO PARA GUIAS E SARJETAS, MOTOR A DIESEL, POTÊNCIA 14 CV - CHI DIURNO. AF_12/2015 | CHI | 2.62 | 0.083 | 0.21746
94281 | EXECUÇÃO DE SARJETA DE CONCRETO USINADO, MOLDADA IN LOCO EM TRECHO RETO, 30 CM BASE X 15 CM ALTURA. AF_06/2016 | M | 253 |  | 30.21 | 7643.13 | SE12000/B0/ETE01/ETE13/O*307
| 0370 - AREIA MEDIA - POSTO JAZIDA/FORNECEDOR (RETIRADO NA JAZIDA, SEM TRANSPORTE) | M3 | 60 | 0.01 | 0.6
| 4517 - PECA DE MADEIRA NATIVA/REGIONAL 2,5 X 7,0 CM (SARRAFO-P/FORMA) | M | 0.63 | 0.2 | 0.126
| 6189 - TABUA MADEIRA 2A QUALIDADE 2,5 X 30,0CM (1 X 12") NAO APARELHADA | M | 14.79 | 0.125 | 1.8487
| 34492 - CONCRETO USINADO BOMBEAVEL, CLASSE DE RESISTENCIA C20, COM BRITA 0 E 1, SLUMP = 100 +/- 20 MM, EXCLUI SERVICO DE BOMBEAMENTO (NBR 8953) | M3 | 237.26 | 0.056 | 13.2866
| 88309 - PEDREIRO COM ENCARGOS COMPLEMENTARES | H | 16.84 | 0.498 | 8.3863
| 88316 - SERVENTE COM ENCARGOS COMPLEMENTARES | H | 12.04 | 0.498 | 5.9959
73882/5 | CALHA EM CONCRETO SIMPLES, EM MEIA CANA DE CONCRETO, DIAMETRO 600 MM | M | 14 |  | 75.53 | 1057.42 | SE12000/B0/ETE01/ETE13/O*307
| 0370 - AREIA MEDIA - POSTO JAZIDA/FORNECEDOR (RETIRADO NA JAZIDA, SEM TRANSPORTE) | M3 | 60 | 0.0011 | 0.066
| 1379 - CIMENTO PORTLAND COMPOSTO CP II-32 | KG | 0.35 | 0.11 | 0.0385
| 10544 - CALHA/CANALETA DE CONCRETO SIMPLES, TIPO MEIA CANA, D = 60 CM, PARA AGUA PLUVIAL | M | 48.4 | 1.05 | 50.82
| 88309 - PEDREIRO COM ENCARGOS COMPLEMENTARES | H | 16.84 | 0.4 | 6.736
| 88316 - SERVENTE COM ENCARGOS COMPLEMENTARES | H | 12.04 | 1.4859 | 17.8902
| Pavimentação |  |  |  |  | 14859.9 | SE12000/B0/ETE01/ETE13/O*308
95993 | CONSTRUÇÃO DE PAVIMENTO COM APLICAÇÃO DE CONCRETO BETUMINOSO USINADO A QUENTE (CBUQ), CAMADA DE ROLAMENTO, COM ESPESSURA DE 4,0 CM ? EXCLUSIVE TRANSPORTE. AF_03/2017 | M3 | 22 |  | 675.45 | 14859.9 | SE12000/B0/ETE01/ETE13/O*308
| 1518 - CONCRETO BETUMINOSO USINADO A QUENTE (CBUQ) PARA PAVIMENTACAO ASFALTICA, PADRAO DNIT, FAIXA C, COM CAP 50/70 - AQUISICAO POSTO USINA | T | 237.02 | 2.5548 | 605.5387
| 5835 - VIBROACABADORA DE ASFALTO SOBRE ESTEIRAS, LARGURA DE PAVIMENTAÇÃO 1,90 M A 5,30 M, POTÊNCIA 105 HP CAPACIDADE 450 T/H - CHP DIURNO. AF_11/2014 | CHP | 166.22 | 0.058 | 9.6408
| 5837 - VIBROACABADORA DE ASFALTO SOBRE ESTEIRAS, LARGURA DE PAVIMENTAÇÃO 1,90 M A 5,30 M, POTÊNCIA 105 HP CAPACIDADE 450 T/H - CHI DIURNO. AF_11/2014 | CHI | 62.99 | 0.1186 | 7.4706
| 88314 - RASTELEIRO COM ENCARGOS COMPLEMENTARES | H | 10.94 | 1.4126 | 15.4538
| 95631 - ROLO COMPACTADOR VIBRATORIO TANDEM, ACO LISO, POTENCIA 125 HP, PESO SEM/COM LASTRO 10,20/11,65 T, LARGURA DE TRABALHO 1,73 M - CHP DIURNO. AF_11/2016 | CHP | 112.78 | 0.0951 | 10.7254
| 95632 - ROLO COMPACTADOR VIBRATORIO TANDEM, ACO LISO, POTENCIA 125 HP, PESO SEM/COM LASTRO 10,20/11,65 T, LARGURA DE TRABALHO 1,73 M - CHI DIURNO. AF_11/2016 | CHI | 35.86 | 0.0815 | 2.9226
| 96155 - TRATOR DE PNEUS COM POTÊNCIA DE 85 CV, TRAÇÃO 4X4, COM VASSOURA MECÂNICA ACOPLADA - CHI DIURNO. AF_02/2017 | CHI | 26.23 | 0.1339 | 3.5122
| 96157 - TRATOR DE PNEUS COM POTÊNCIA DE 85 CV, TRAÇÃO 4X4, COM VASSOURA MECÂNICA ACOPLADA - CHP DIURNO. AF_03/2017 | CHP | 72.66 | 0.0427 | 3.1026
| 96463 - ROLO COMPACTADOR DE PNEUS, ESTATICO, PRESSAO VARIAVEL, POTENCIA 110 HP, PESO SEM/COM LASTRO 10,8/27 T, LARGURA DE ROLAGEM 2,30 M - CHP DIURNO. AF_06/2017 | CHP | 110.98 | 0.0495 | 5.4935
| 96464 - ROLO COMPACTADOR DE PNEUS, ESTATICO, PRESSAO VARIAVEL, POTENCIA 110 HP, PESO SEM/COM LASTRO 10,8/27 T, LARGURA DE ROLAGEM 2,30 M - CHI DIURNO. AF_06/2017 | CHI | 38.27 | 0.3037 | 11.6226
| Serviços Específicos |  |  |  |  | 29137.65 | SE12000/B0/ETE01/ETE13/O*329
SE12000/B0-S012 | CALHA CONCRETO SIMPLES, MEIA CANA DE CONCRETO, DIÃMETRO 300 MM | M | 154 |  | 46.51 | 7162.54 | SE12000/B0/ETE01/ETE13/O*329
| 0370 - AREIA MEDIA - POSTO JAZIDA/FORNECEDOR (RETIRADO NA JAZIDA, SEM TRANSPORTE) | M3 | 60 | 0.0011 | 0.066
| 1379 - CIMENTO PORTLAND COMPOSTO CP II-32 | KG | 0.35 | 0.11 | 0.0385
| 10541 - CALHA/CANALETA DE CONCRETO SIMPLES, TIPO MEIA CANA, D = 30 CM, PARA AGUA PLUVIAL | M | 20.74 | 1.05 | 21.777
| 88309 - PEDREIRO COM ENCARGOS COMPLEMENTARES | H | 16.84 | 0.4 | 6.736
| 88316 - SERVENTE COM ENCARGOS COMPLEMENTARES | H | 12.04 | 1.4859 | 17.8902
SE12000/B0-S011 | CAIXA DE PASSAGEM, T1 (11UN) E T2 (2UN), CONFORME PROJETO | UN | 1 |  | 4190.36 | 4190.36 | SE12000/B0/ETE01/ETE13/O*329
| 93382 - REATERRO MANUAL DE VALAS COM COMPACTAÇÃO MECANIZADA. AF_04/2016 | M3 | 17.69 | 7.5 | 132.675
| 74077/2 - LOCACAO CONVENCIONAL DE OBRA, ATRAVÉS DE GABARITO DE TABUAS CORRIDAS PONTALETADAS, COM REAPROVEITAMENTO DE 10 VEZES. | M2 | 3.58 | 11.5 | 41.17
| 93358 - ESCAVAÇÃO MANUAL DE VALAS. AF_03/2016 | M3 | 47.63 | 13 | 619.19
| 74010/1 - CARGA E DESCARGA MECANICA DE SOLO UTILIZANDO CAMINHAO BASCULANTE 6,0M3/16T E PA CARREGADEIRA SOBRE PNEUS 128 HP, CAPACIDADE DA CAÇAMBA 1,7 A 2,8 M3, PESO OPERACIO | M3 | 1.45 | 7 | 10.15
| 95296 - TRANSPORTE COM CAMINHÃO BASCULANTE 6 M3 EM RODOVIA COM REVESTIMENTO PRIMÁRIO | M3X | 1.44 | 35.5 | 51.12
| 83344 - ESPALHAMENTO DE MATERIAL EM BOTA FORA, COM UTILIZACAO DE TRATOR DE ESTEIRAS DE 165 HP | M3 | 0.75 | 7 | 5.25
| 72131 - ALVENARIA EM TIJOLO CERAMICO MACICO 5X10X20CM 1 VEZ (ESPESSURA 20CM), ASSENTADO COM ARGAMASSA TRACO 1:2:8 (CIMENTO, CAL E AREIA) | M2 | 96.04 | 11.5 | 1104.46
| 92419 - MONTAGEM E DESMONTAGEM DE FÔRMA DE PILARES RETANGULARES E ESTRUTURAS SIMILARES COM ÁREA MÉDIA DAS SEÇÕES MAIOR QUE 0,25 M², PÉ-DIREITO SIMPLES, EM CHAPA DE MADEIRA | M2 | 44.31 | 20 | 886.2
| 94964 - CONCRETO FCK = 20MPA, TRAÇO 1:2,7:3 (CIMENTO/ AREIA MÉDIA/ BRITA 1) - PREPARO MECÂNICO COM BETONEIRA 400 L. AF_07/2016 | M3 | 244.81 | 2 | 489.62
| 73990/1 - ARMACAO ACO CA-50 P/1,0M3 DE CONCRETO | UN | 425.26 | 2 | 850.52
SE12000/B0-S026 | CANALETA TRAPEZOIDAL DE CONCRETO | M | 115 |  | 154.65 | 17784.75 | SE12000/B0/ETE01/ETE13/O*329
| 94964 - CONCRETO FCK = 20MPA, TRAÇO 1:2,7:3 (CIMENTO/ AREIA MÉDIA/ BRITA 1) - PREPARO MECÂNICO COM BETONEIRA 400 L. AF_07/2016 | M3 | 244.81 | 0.1 | 24.481
| 5970 - FORMA TABUA PARA CONCRETO EM FUNDACAO, C/ REAPROVEITAMENTO 2X. | M2 | 62.7 | 1.45 | 90.915
| 93358 - ESCAVAÇÃO MANUAL DE VALAS. AF_03/2016 | M3 | 47.63 | 0.5 | 23.815
| 94110 - LASTRO COM PREPARO DE FUNDO, LARGURA MAIOR OU IGUAL A 1,5 M, COM CAMADA DE BRITA, LANÇAMENTO MANUAL, EM LOCAL COM NÍVEL ALTO DE INTERFERÊNCIA. AF_06/2016 | M3 | 154.42 | 0.1 | 15.442
| Urbanização - Cercas e plantas |  |  |  |  | 84104.53 | SE12000/B0/ETE01/ETE13/O*338
85178 | PLANTIO DE ARBUSTO COM ALTURA 50 A 100CM, EM CAVA DE 60X60X60CM | UN | 800 |  | 68.33 | 54664 | SE12000/B0/ETE01/ETE13/O*338
| 0370 - AREIA MEDIA - POSTO JAZIDA/FORNECEDOR (RETIRADO NA JAZIDA, SEM TRANSPORTE) | M3 | 60 | 0.032 | 1.92
| 7253 - TERRA VEGETAL (GRANEL) | M3 | 96.42 | 0.074 | 7.1351
| 10826 - MUDA DE ARBUSTO FLORIFERO, CLUSIA/GARDENIA/MOREIA BRANCA/ AZALEIA OU EQUIVALENTE DA REGIAO, H= *50 A 70* CM | UN | 54.59 | 1 | 54.59
| 25951 - FERTILIZANTE NPK - 10:10:10 | KG | 1.42 | 0.074 | 0.10508
| 38125 - FERTILIZANTE ORGANICO COMPOSTO, CLASSE A | KG | 0.77 | 3 | 2.31
| 88316 - SERVENTE COM ENCARGOS COMPLEMENTARES | H | 12.04 | 0.09 | 1.0836
| 88441 - JARDINEIRO COM ENCARGOS COMPLEMENTARES | H | 13.34 | 0.09 | 1.2006
74236/1 | PLANTIO DE GRAMA BATATAIS EM PLACAS | M2 | 405 |  | 9.43 | 3819.15 | SE12000/B0/ETE01/ETE13/O*338
| 3324 - GRAMA BATATAIS EM PLACAS, SEM PLANTIO | M2 | 4.44 | 1 | 4.44
| 25951 - FERTILIZANTE NPK - 10:10:10 | KG | 1.42 | 0.1 | 0.142
| 25963 - CALCARIO DOLOMITICO A (POSTO PEDREIRA/FORNECEDOR, SEM FRETE) | KG | 0.07 | 0.15 | 0.0105
| 38125 - FERTILIZANTE ORGANICO COMPOSTO, CLASSE A | KG | 0.77 | 3 | 2.31
| 88316 - SERVENTE COM ENCARGOS COMPLEMENTARES | H | 12.04 | 0.1 | 1.204
| 88441 - JARDINEIRO COM ENCARGOS COMPLEMENTARES | H | 13.34 | 0.1 | 1.334
73967/2 | PLANTIO DE ARVORE REGIONAL, ALTURA MAIOR QUE 2,00M, EM CAVAS DE 80X80X80CM | UN | 13 |  | 144.66 | 1880.58 | SE12000/B0/ETE01/ETE13/O*338
| 0359 - MUDA DE ARVORE ORNAMENTAL, OITI/AROEIRA SALSA/ANGICO/IPE/JACARANDA OU EQUIVALENTE DA REGIAO, H= *2* M | UN | 82.98 | 1 | 82.98
| 0370 - AREIA MEDIA - POSTO JAZIDA/FORNECEDOR (RETIRADO NA JAZIDA, SEM TRANSPORTE) | M3 | 60 | 0.0064 | 0.384
| 7253 - TERRA VEGETAL (GRANEL) | M3 | 96.42 | 0.205 | 19.7661
| 25951 - FERTILIZANTE NPK - 10:10:10 | KG | 1.42 | 0.8 | 1.136
| 25963 - CALCARIO DOLOMITICO A (POSTO PEDREIRA/FORNECEDOR, SEM FRETE) | KG | 0.07 | 0.8 | 0.056
| 38125 - FERTILIZANTE ORGANICO COMPOSTO, CLASSE A | KG | 0.77 | 30 | 23.1
| 88316 - SERVENTE COM ENCARGOS COMPLEMENTARES | H | 12.04 | 1.18 | 14.2072
| 88441 - JARDINEIRO COM ENCARGOS COMPLEMENTARES | H | 13.34 | 0.23 | 3.0682
65000076 | CERCA ALAMBRADO (TELA DE ARAME GALVANIZADO) COM MOUROES DE CONCRETO CONFORME PADRAO COPASA P.126 | M | 240 |  | 98.92 | 23740.8 | SE12000/B0/ETE01/ETE13/O*338
| 35000041 - OFICIAL, INCLUSIVE ES E ENCARGOS COMPLEMENTARES | H | 17 | 0.8 | 13.6
| 35000044 - SERVENTE, INCLUSIVE ES E ENCARGOS COMPLEMENTARES | H | 12.01 | 1.6 | 19.216
| 35000127 - MOURAO DE AMARRACAO, PONTA VIRADA 45 GRAUS, SECAO T, COM 21 FUROS, FABRICADO EM CONCRETO ARMADO VIBRADO, CONFORME PROJETO P-COPASA 1 26/-, L = 2,20 +/- 0,0 | UN | 30.14 | 0.36 | 10.8504
| 35000129 - MOURAO DE ESCORA, TIPO ESTICADOR, FABRICADO EM CONCRETO ARMADO VIBRADO, CONFORME PROJETO P-COPASA 126/-, L = 2,50 +/- 0,05 M. | UN | 27.28 | 0.08 | 2.1824
| 35000130 - MOURAO INTERMEDIARIO, PONTA VIRADA 45 GRAUS, SECAO T, COM 21 FUROS, FABRICADO EM CONCRETO ARMADO VIBRADO, CONFORME PROJETO P-COPASA 126/-, L = 2,80 +/- 0,0 | UN | 30.47 | 0.04 | 1.2188
| 35000615 - ARAME FARPADO GALVANIZADO, CLASSE 250 - 14 BWG - 2,1 MM | M | 0.58 | 7.7 | 4.466
| 35000617 - ARAME GALVANIZADO FIO 16 BWG - 1,65 MM (0,01666 KG / M) | KG | 9.99 | 0.2 | 1.998
| 35000646 - TELA TRANCADA EM ARAME GALVANIZADO, FIO 12 BWG - 2,76 MM, MALHA DE 60 X 60 MM | M2 | 13.52 | 1.8 | 24.336
| 65000152 - ESCAVACAO MAN VALAS SECO P<=1,5M | M3 | 36.03 | 0.0225 | 0.81068
| 65000094 - ALVENARIA ELEVACAO E=10CM - BLOCO CONC | M2 | 35.26 | 0.2 | 7.052
| 65000130 - PINTURA CAIACAO | M2 | 4.02 | 0.5 | 2.01
| 65003745 - CONCRETO MAGRO | M3 | 315.19 | 0.03546 | 11.1766
| SERVIÇOS AUXILIARES |  |  |  |  | 21994.55 | SE12000/B0/AUX01
| PRÉ OPERAÇÃO DO SISTEMA |  |  |  |  | 21994.55 | SE12000/B0/AUX01/AUX01
| SERVIÇOS |  |  |  |  | 21994.55 | SE12000/B0/AUX01/AUX01/O
| Serviços Específicos |  |  |  |  | 21994.55 | SE12000/B0/AUX01/AUX01/O*329
SE12000/B0-S005 | PRÉ OPERAÇÃO DO SISTEMA | MES | 1 |  | 21994.55 | 21994.55 | SE12000/B0/AUX01/AUX01/O*329
| 88248 - AUXILIAR DE ENCANADOR OU BOMBEIRO HIDRÁULICO COM ENCARGOS COMPLEMENTARES | H | 13.35 | 160 | 2136
| 88316 - SERVENTE COM ENCARGOS COMPLEMENTARES | H | 12.04 | 320 | 3852.8
| 88321 - TÉCNICO DE LABORATÓRIO COM ENCARGOS COMPLEMENTARES | H | 30.7 | 160 | 4912
| 91678 - ENGENHEIRO SANITARISTA COM ENCARGOS COMPLEMENTARES | H | 68.75 | 45 | 3093.75
| V0000064 - ENERGIA ELÉTRICA | MES | 5000 | 1 | 5000
| V0000065 - FORNECIMENTO DE ÁGUA | MES | 300 | 1 | 300
| V0000066 - ANÁLISE LABORATORIAIS, ESGOTO BRUTO | MES | 2200 | 1 | 2200
| V0000067 - MATERIAIS DE LIMPEZA DIVERSOS | MES | 500 | 1 | 500

## Estrutura
ESTRUTURA DO ORÇAMENTO
PROJETO: SES ORATÓRIOS - Pep: SE12000/B0
LOCALIDADE: ORATÓRIOS | DATA: 10/05/2018
ELABORADO POR: JOANA TALIBERTI | BDI: 30,54% ADM: 20,98%
BASE DE DADOS: SIDM1017 - SINAPI - DESONERADA
Descrição | Custo Total sem BDI $ | Custo Total com BDI $
TOTAL DO ORÇAMENTO | 1874582.0059 | 2413527.6323 | SE12000/B0/
ITENS DE RATEIO | 349061.75 | 455666.79 | SE12000/B0/IRT01
CANTEIRO DE OBRAS | 75664.24 | 98771.67 | SE12000/B0/IRT01/IRT01
ADMINISTRAÇÃO LOCAL DA OBRA | 152716.16 | 199355.68 | SE12000/B0/IRT01/IRT02
INSTALAÇÕES ELÉTRICAS | 120681.35 | 157539.44 | SE12000/B0/IRT01/IRT03
INTERCEPTORES | 452419.9677 | 577281.4229 | SE12000/B0/INT01
INTERCEPTORES 1ª ETAPA | 452419.9677 | 577281.4229 | SE12000/B0/INT01/INT01
SERVIÇOS | 313037.8077 | 408663.2429 | SE12000/B0/INT01/INT01/O
MATERIAIS | 139382.16 | 168618.18 | SE12000/B0/INT01/INT01/M
ESTAÇÃO DE TRATAMENTO DE ESGOTO | 1051105.7382 | 1351867.7294 | SE12000/B0/ETE011
TERRAPLENAGEM | 15925.225 | 20782.615 | SE12000/B0/ETE01/ETE01
SERVIÇOS | 15925.225 | 20782.615 | SE12000/B0/ETE01/ETE01/O
ESTAÇÃO ELEVATÓRIA ESGOTO FINAL | 75234.065 | 95427.18 | SE12000/B0/ETE01/EEF02
SERVIÇOS | 46167.465 | 60262.41 | SE12000/B0/ETE01/EEF02/O
MATERIAIS | 14200.6 | 17179.89 | SE12000/B0/ETE01/EEF02/M
EQUIPAMENTOS | 14866 | 17984.88 | SE12000/B0/ETE01/EEF02/Q
TRATAMENTO PRELIMINAR | 64209.905 | 83483.455 | SE12000/B0/ETE01/ETE03
SERVIÇOS | 60768.395 | 79319.905
MATERIAIS | 3441.51 | 4163.55 | SE12000/B0/ETE01/ETE03/M
REATOR ANAERÓBICO - UASB | 176554.68 | 228479.5 | SE12000/B0/ETE01/ETE04
SERVIÇOS | 156015.03 | 203630.82 | SE12000/B0/ETE01/ETE04/O
MATERIAIS | 20539.65 | 24848.68 | SE12000/B0/ETE01/ETE04/M
LEITOS DE SECAGEM | 75079.29 | 97217.34 | SE12000/B0/ETE01/ETE05
SERVIÇOS | 66866.26 | 87281.06 | SE12000/B0/ETE01/ETE05/O
MATERIAIS | 8213.03 | 9936.28 | SE12000/B0/ETE01/ETE05/M
FILTRO ANAERÓBIO | 215801.1 | 280485.96 | SE12000/B0/ETE01/ETE06
SERVIÇOS | 203161.6 | 265194.65 | SE12000/B0/ETE01/ETE06/O
MATERIAIS | 12639.5 | 15291.31 | SE12000/B0/ETE01/ETE06/M
ÁGUA DE SERVIÇO | 4314.8851 | 5567.7786 | SE12000/B0/ETE01/ETE07
SERVIÇOS | 3636.0251 | 4746.5386 | SE12000/B0/ETE01/ETE07/O
MATERIAIS | 678.86 | 821.24 | SE12000/B0/ETE01/ETE07/M
RESERVATÓRIO ELEVADO METÁLICO 5M3 | 25724.38 | 32205.92 | SE12000/B0/ETE01/ETE08
SERVIÇOS | 11337.38 | 14800.55 | SE12000/B0/ETE01/ETE08/O
MATERIAIS | 14387 | 17405.37 | SE12000/B0/ETE01/ETE08/M
ABRIGO QUADROS ELÉTRICOS | 6383.785 | 8333.265 | SE12000/B0/ETE01/ETE09
SERVIÇOS | 6383.785 | 8333.265 | SE12000/B0/ETE01/ETE09/O
LABORATÓRIO | 43031.225 | 56085.22 | SE12000/B0/ETE01/LBT10
SERVIÇOS | 42109.165 | 54969.74 | SE12000/B0/ETE01/LBT10/O
MATERIAIS | 922.06 | 1115.48 | SE12000/B0/ETE01/LBT10/M
QUEIMADOR DE GÁS | 81204.43 | 98356.235 | SE12000/B0/ETE01/QGS11
SERVIÇOS | 1204.43 | 1572.235 | SE12000/B0/ETE01/QGS11/O
EQUIPAMENTOS | 80000 | 96784 | SE12000/B0/ETE01/QGS11/Q
INTERLIGAÇÕES | 83213.2581 | 104684.8108 | SE12000/B0/ETE01/ETE12
SERVIÇOS | 41960.6981 | 54778.1108 | SE12000/B0/ETE01/ETE12/O
MATERIAIS | 41252.56 | 49906.7 | SE12000/B0/ETE01/ETE12/M
URBANIZAÇÃO E DRENAGEM | 184429.51 | 240758.45 | SE12000/B0/ETE01/ETE13
SERVIÇOS | 184429.51 | 240758.45 | SE12000/B0/ETE01/ETE13/O
SERVIÇOS AUXILIARES | 21994.55 | 28711.69 | SE12000/B0/AUX01
PRÉ OPERAÇÃO DO SISTEMA | 21994.55 | 28711.69 | SE12000/B0/AUX01/AUX01

## Composições Específicas
LISTA DE COMPOSIÇÕES ESPECÍFICAS DO ORÇAMENTO
000393 - SES ORATÓRIOS - Pep: SE12000/B0
Localidade: ORATÓRIOS - Base de Dados: SIDM1017 - SINAPI - Região de Belo Horizonte - MG - DESONERAD
Orçamentista: JOANA TALIBERTI
Código | Denominação | Un | Coeficiente | Unitário $ | Valor $
SE12000/B0-S014 | ABRAÇADEIRA METÁLICA TIPO "D" COM CUNHA CÔNICA PARA ELETRODUTO, DIÂMETROS: Ø 2.1/2" | UN |  |  | 3.56
V0000083 | ABRAÇADEIRA METÁLICA TIPO "D" Ø 2.1/2" | UN | 1 | 3.56 | 3.56
SE12000/B0-M033 | ADAPTADOR MACHO/ESPIGÃO, AÇO CARBONO, DN 1" | UN |  |  | 1.1
V0000005 | ADAPTADOR MACHO/ESPIGÃO 1" | UN | 1 | 1.1 | 1.1
SE12000/B0-S038 | ADICIONAL DE PRECO PARA ACRESCIMO NA ALTURA DE POCO DE VISITA EM ANEIS PRE-MOLDAOS DE CONCRETO (BALAO: DIAMETRO = 1,50 M). | M |  |  | 240.76
87372 | ARGAMASSA TRAÇO 1:3 (CIMENTO E AREIA MÉDIA) PARA CONTRAPISO, PREPARO MANUAL. AF_06/2014 | M3 | 0.015 | 412.64 | 6.1896
88309 | PEDREIRO COM ENCARGOS COMPLEMENTARES | H | 0.75 | 16.84 | 12.63
88316 | SERVENTE COM ENCARGOS COMPLEMENTARES | H | 0.75 | 12.04 | 9.03
12547 | ANEL OU ADUELA CONCRETO ARMADO D = 1,00M, H = 0,50M | UN | 2 | 90.11 | 180.22
91634 | GUINDAUTO HIDRÁULICO, CAPACIDADE MÁXIMA DE CARGA 6500 KG, MOMENTO MÁXIMO DE CARGA 5,8 TM, ALCANCE MÁXIMO HORIZONTAL 7,60 M, INCLUSIVE CAMINHÃO TOCO PBT 9.700 KG, POTÊNCIA DE 160 | CHP | 0.3 | 108.97 | 32.691
SE12000/B0-S033 | ADMINISTRAÇÃO LOCAL E MANUTENÇÃO DO CANTEIRO DE OBRAS | MES |  |  | 19089.52
1160 | VEICULO COMERCIAL LEVE (PICK-UP) COM CAPACIDADE DE CARGA DE 700 KG, MOTOR FLEX (LOCACAO) | H | 56 | 10.31 | 577.36
90776 | ENCARREGADO GERAL COM ENCARGOS COMPLEMENTARES | H | 56 | 29.43 | 1648.08
90780 | MESTRE DE OBRAS COM ENCARGOS COMPLEMENTARES | H | 160 | 46.47 | 7435.2
90779 | ENGENHEIRO CIVIL DE OBRA SENIOR COM ENCARGOS COMPLEMENTARES | H | 56 | 114.83 | 6430.48
88326 | VIGIA NOTURNO COM ENCARGOS COMPLEMENTARES | H | 160 | 18.74 | 2998.4
SE12000/B0-M034 | ARRUELA BORRACHA FLANGE PN10/16 DN 100 | UN |  |  | 15.88
V0000016 | ARRUELA BORRACHA FLANGE PN10/16 DN 100 | UN | 1 | 15.88 | 15.88
SE12000/B0-M031 | ARRUELA BORRACHA FLANGE PN10/16 DN 150 | UN |  |  | 30.11
V0000003 | ARRUELA BORRACHA FLANGE PN10/16 DN 150 | UN | 1 | 30.11 | 30.11
SE12000/B0-S039 | ASSENTAMENTO E INSTALAÇÃO DE CALHA PARSHALL W=3", FABRICADO EM PRFV, CONFORME PROJETO | UN |  |  | 1328.88
88309 | PEDREIRO COM ENCARGOS COMPLEMENTARES | H | 8 | 16.84 | 134.72
88242 | AJUDANTE DE PEDREIRO COM ENCARGOS COMPLEMENTARES | H | 8 | 13.02 | 104.16
V0000007 | CALHA PARSHALL W=3" | UN | 1 | 1090 | 1090
SE12000/B0-S032 | ASSENTAMENTO TUBO PVC COM JUNTA ELASTICA, DN 150 MM - (OU RPVC, OU PVC DEFOFO, OU PRFV P/ AGUA) | M |  |  | 3.61
88316 | SERVENTE COM ENCARGOS COMPLEMENTARES | H | 0.16 | 12.04 | 1.9264
88246 | ASSENTADOR DE TUBOS COM ENCARGOS COMPLEMENTARES | H | 0.08 | 21.08 | 1.6864
SE12000/B0-S020 | ASSENTAMENTO TUBO PVC COM JUNTA ELASTICA, DN 200 MM - (OU RPVC, OU PVC DEFOFO, OU PRFV P/ AGUA) | M |  |  | 4.28
88316 | SERVENTE COM ENCARGOS COMPLEMENTARES | H | 0.18 | 12.04 | 2.1672
88246 | ASSENTADOR DE TUBOS COM ENCARGOS COMPLEMENTARES | H | 0.1 | 21.08 | 2.108
SE12000/B0-S046 | BARRA DE ALUMÍNIO 30X5MM | UN |  |  | 25
V0000095 | BARRA DE ALUMÍNIO 30X5MM | UN | 1 | 25 | 25
SE12000/B0-S013 | CAIXA DE AÇO ESMALTADA, DIMENSÃO 2"X4" | UN |  |  | 5.72
V0000084 | CAIXA DE AÇO ESMALTADA, DIMENSÃO 2"X4" | UN | 1 | 5.72 | 5.72
SE12000/B0-S012 | CAIXA DE AÇO ESMALTADA, DIMENSÃO 3"X3" | UN |  |  | 9.25
V0000085 | CAIXA DE AÇO ESMALTADA, DIMENSÃO 3"X3" | UN | 1 | 9.25 | 9.25
SE12000/B0-S003 | CAIXA DE INSPEÇÃO SUSPENSA EM PVC COM BOCAL, DIÂMETRO: Ø 1” | UN |  |  | 15.74
V0000092 | CAIXA DE INSPEÇÃO SUSPENSA EM PVC Ø 1” | UN | 1 | 15.74 | 15.74
SE12000/B0-S036 | CAIXA DE PASSAGEM, T1 (11UN) E T2 (2UN), CONFORME PROJETO | UN |  |  | 4190.36
93382 | REATERRO MANUAL DE VALAS COM COMPACTAÇÃO MECANIZADA. AF_04/2016 | M3 | 7.5 | 17.69 | 132.675
74077/2 | LOCACAO CONVENCIONAL DE OBRA, ATRAVÉS DE GABARITO DE TABUAS CORRIDAS PONTALETADAS, COM REAPROVEITAMENTO DE 10 VEZES. | M2 | 11.5 | 3.58 | 41.17
93358 | ESCAVAÇÃO MANUAL DE VALAS. AF_03/2016 | M3 | 13 | 47.63 | 619.19
74010/1 | CARGA E DESCARGA MECANICA DE SOLO UTILIZANDO CAMINHAO BASCULANTE 6,0M3/16T E PA CARREGADEIRA SOBRE PNEUS 128 HP, CAPACIDADE DA CAÇAMBA 1,7 A 2,8 M3, PESO OPERACIONAL 11632 KG | M3 | 7 | 1.45 | 10.15
95296 | TRANSPORTE COM CAMINHÃO BASCULANTE 6 M3 EM RODOVIA COM REVESTIMENTO PRIMÁRIO | M3X | 35.5 | 1.44 | 51.12
83344 | ESPALHAMENTO DE MATERIAL EM BOTA FORA, COM UTILIZACAO DE TRATOR DE ESTEIRAS DE 165 HP | M3 | 7 | 0.75 | 5.25
72131 | ALVENARIA EM TIJOLO CERAMICO MACICO 5X10X20CM 1 VEZ (ESPESSURA 20CM), ASSENTADO COM ARGAMASSA TRACO 1:2:8 (CIMENTO, CAL E AREIA) | M2 | 11.5 | 96.04 | 1104.46
92419 | MONTAGEM E DESMONTAGEM DE FÔRMA DE PILARES RETANGULARES E ESTRUTURAS SIMILARES COM ÁREA MÉDIA DAS SEÇÕES MAIOR QUE 0,25 M², PÉ-DIREITO SIMPLES, EM CHAPA DE MADEIRA COMPENSADA RE | M2 | 20 | 44.31 | 886.2
94964 | CONCRETO FCK = 20MPA, TRAÇO 1:2,7:3 (CIMENTO/ AREIA MÉDIA/ BRITA 1) - PREPARO MECÂNICO COM BETONEIRA 400 L. AF_07/2016 | M3 | 2 | 244.81 | 489.62
73990/1 | ARMACAO ACO CA-50 P/1,0M3 DE CONCRETO | UN | 2 | 425.26 | 850.52
SE12000/B0-S022 | CAIXA VERTEDORA EM PRFV, DIMENSÕES INTERNAS (880X880)MM - FORNECIMENTO E INSTALAÇÃO | UN |  |  | 6261.9
88316 | SERVENTE COM ENCARGOS COMPLEMENTARES | H | 8 | 12.04 | 96.32
88315 | SERRALHEIRO COM ENCARGOS COMPLEMENTARES | H | 8 | 15.96 | 127.68
V0000054 | CAIXA VERTEDORA EM PRFV, 880X880MM | UN | 1 | 6037.9 | 6037.9
SE12000/B0-S035 | CALHA CONCRETO SIMPLES, MEIA CANA DE CONCRETO, DIÃMETRO 300 MM | M |  |  | 46.51
0370 | AREIA MEDIA - POSTO JAZIDA/FORNECEDOR (RETIRADO NA JAZIDA, SEM TRANSPORTE) | M3 | 0.0011 | 60 | 0.066
1379 | CIMENTO PORTLAND COMPOSTO CP II-32 | KG | 0.11 | 0.35 | 0.0385
10541 | CALHA/CANALETA DE CONCRETO SIMPLES, TIPO MEIA CANA, D = 30 CM, PARA AGUA PLUVIAL | M | 1.05 | 20.74 | 21.777
88309 | PEDREIRO COM ENCARGOS COMPLEMENTARES | H | 0.4 | 16.84 | 6.736
88316 | SERVENTE COM ENCARGOS COMPLEMENTARES | H | 1.4859 | 12.04 | 17.8902
SE12000/B0-S021 | CANALETA TRAPEZOIDAL DE CONCRETO | M |  |  | 154.65
94964 | CONCRETO FCK = 20MPA, TRAÇO 1:2,7:3 (CIMENTO/ AREIA MÉDIA/ BRITA 1) - PREPARO MECÂNICO COM BETONEIRA 400 L. AF_07/2016 | M3 | 0.1 | 244.81 | 24.481
5970 | FORMA TABUA PARA CONCRETO EM FUNDACAO, C/ REAPROVEITAMENTO 2X. | M2 | 1.45 | 62.7 | 90.915
93358 | ESCAVAÇÃO MANUAL DE VALAS. AF_03/2016 | M3 | 0.5 | 47.63 | 23.815
94110 | LASTRO COM PREPARO DE FUNDO, LARGURA MAIOR OU IGUAL A 1,5 M, COM CAMADA DE BRITA, LANÇAMENTO MANUAL, EM LOCAL COM NÍVEL ALTO DE INTERFERÊNCIA. AF_06/2016 | M3 | 0.1 | 154.42 | 15.442
SE12000/B0-S040 | COMPORTA MANUAL EM PRFV, DIMENSÕES 500MM (LARGURA) X900MM (ALTURA) - FORNECIMENTO E INSTALAÇÃO | UN |  |  | 1140.52
88316 | SERVENTE COM ENCARGOS COMPLEMENTARES | H | 4 | 12.04 | 48.16
88309 | PEDREIRO COM ENCARGOS COMPLEMENTARES | H | 4 | 16.84 | 67.36
V0000008 | COMPORTA MANUAL EM PRFV, DIMENSÕES 500MM | UN | 1 | 1025 | 1025
SE12000/B0-S019 | CONECTOR MINI-GAR, PARA FIXAÇÃO DE CABO DE ATERRAMENTO | UN |  |  | 14.49
V0000078 | CONECTOR MINI-GAR | UN | 1 | 14.49 | 14.49
SE12000/B0-S018 | CONECTOR UNIVERSAL, PARA FIXAÇÃO DE CABO DE ATERRAMENTO | UN |  |  | 3.96
V0000079 | CONECTOR UNIVERSAL, PARA FIXAÇÃO DE CABO | UN | 1 | 3.96 | 3.96
SE12000/B0-Q001 | CONJUNTO MOTOBOMBA SUBMERSÍVEL, Q=10,00 L/S, HMAN=13,00M, P=5CV | UN |  |  | 7433
V0000015 | CONJUNTO MOTOBOMBA SUBMERSÍVEL, Q=10,00 | UN | 1 | 6733 | 6733
V0000096 | FRETE | KM | 200 | 3.5 | 700
SE12000/B0-M020 | CRUZETA FOFO BB DN 150 | UN |  |  | 623.42
V0000048 | CRUZETA FOFO BB DN 150 | UN | 1 | 623.42 | 623.42
SE12000/B0-M045 | CURVA 45º FOFO ESG. BB JE DN 100 | UN |  |  | 147.79
V0000027 | CURVA 45º FOFO ESG. BB JE DN 100 | UN | 1 | 147.79 | 147.79
SE12000/B0-M010 | CURVA 45º FOFO ESG. BB JE DN 150 | UN |  |  | 221.1
V0000046 | CURVA 45º FOFO ESG. BB JE DN 150 | UN | 1 | 221.1 | 221.1
SE12000/B0-M003 | CURVA 90º FOFO ESG. BB JE DN 100 | UN |  |  | 152.36
V0000059 | CURVA 90º FOFO ESG. BB JE DN 100 | UN | 1 | 152.36 | 152.36
SE12000/B0-M013 | CURVA 90º FOFO ESG. BB JE DN 150 | UN |  |  | 274.61
V0000043 | CURVA 90º FOFO ESG. BB JE DN 150 | UN | 1 | 274.61 | 274.61
SE12000/B0-M035 | CURVA 90º FOFO FF ESG. PN 10 DN 100 | UN |  |  | 179.46
V0000017 | CURVA 90º FF ESG. DN 100 | UN | 1 | 179.46 | 179.46
SE12000/B0-M023 | CURVA 90º FOFO FF ESG. PN 10 DN 150 | UN |  |  | 292.16
V0000035 | CURVA 90º FF ESG. DN 150 | UN | 1 | 292.16 | 292.16
SE12000/B0-S024 | DEFLETOR LATERAL EM FIBRA DE VIDRO COM ACESSÓRIOS DE FIXAÇÃO, CONFORME PROJETO | UN |  |  | 5480
V0000052 | DEFLETOR LATERAL EM FIBRA DE VIDRO COM A | UN | 1 | 5480 | 5480
SE12000/B0-S017 | ENVELOPE DE CONCRETO PARA PROTEÇÃO DE TUBOS ENTERRADO - CONCRETO TIPO A FCK = 13,5 MPA | M3 |  |  | 354.02
V0000080 | ENVELOPE DE CONCRETO TIPO A FCK = 13,5 M | M3 | 1 | 354.02 | 354.02
SE12000/B0-S041 | EXECUÇÃO DE PILARES, EM CONCRETO ARMADO, PARA APOIO DA TUBULAÇÃO, CONFORME O PROJETO | UN |  |  | 22611.44
73990/1 | ARMACAO ACO CA-50 P/1,0M3 DE CONCRETO | UN | 4.5 | 425.26 | 1913.67
92419 | MONTAGEM E DESMONTAGEM DE FÔRMA DE PILARES RETANGULARES E ESTRUTURAS SIMILARES COM ÁREA MÉDIA DAS SEÇÕES MAIOR QUE 0,25 M², PÉ-DIREITO SIMPLES, EM CHAPA DE MADEIRA COMPENSADA RE | M2 | 29 | 44.31 | 1284.99
94972 | CONCRETO FCK = 30MPA, TRAÇO 1:2,1:2,5 (CIMENTO/ AREIA MÉDIA/ BRITA 1) - PREPARO MECÂNICO COM BETONEIRA 600 L. AF_07/2016 | M3 | 4.5 | 257.75 | 1159.875
79460 | PINTURA EPOXI, DUAS DEMAOS | M2 | 138.5 | 36.27 | 5023.395
74156/3 | ESTACA A TRADO (BROCA) DIAMETRO = 20 CM, EM CONCRETO MOLDADO IN LOCO, 15 MPA, SEM ARMACAO. | M | 72 | 36.46 | 2625.12
92758 | PROTEÇÃO SUPERFICIAL DE CANAL EM GABIÃO TIPO SACO, DIÂMETRO DE 65 CENTÍMETROS, ENCHIMENTO MANUAL COM PEDRA DE MÃO TIPO RACHÃO - FORNECIMENTO E EXECUÇÃO. AF_12/2015 | M3 | 29 | 362.39 | 10509.31
92874 | LANÇAMENTO COM USO DE BOMBA, ADENSAMENTO E ACABAMENTO DE CONCRETO EM ESTRUTURAS. AF_12/2015 | M3 | 4.5 | 21.13 | 95.085
SE12000/B0-M017 | EXTREMIDADE FERRO FUNDIDO COM BOLSAS EFJGS10 X 100M | UN |  |  | 156.89
V0000039 | EFJGS10 DN 100M | UN | 1 | 156.89 | 156.89
SE12000/B0-M008 | EXTREMIDADE FERRO FUNDIDO COM BOLSAS EFJGS10 X 150M | UN |  |  | 225.59
V0000050 | EFJGS10 DN 150M | UN | 1 | 225.59 | 225.59
SE12000/B0-M047 | EXTREMIDADE FERRO FUNDIDO EPF10 X 100M | UN |  |  | 289
V0000068 | EXTREMIDADE FERRO FUNDIDO EPF10 X 100M | UN | 1 | 289 | 289
SE12000/B0-M036 | EXTREMIDADE FERRO FUNDIDO EPFAV10 X 100M | UN |  |  | 349.24
V0000018 | EXTREMIDADE FERRO FUNDIDO EPFAV10 X 100M | UN | 1 | 349.24 | 349.24
SE12000/B0-M011 | EXTREMIDADE FERRO FUNDIDO EPFAV10 X 150M | UN |  |  | 538.3
V0000045 | EXTREMIDADE FERRO FUNDIDO EPFAV10 X 150M | UN | 1 | 538.3 | 538.3
SE12000/B0-M012 | EXTREMIDADE FERRO FUNDIDO EPFAV10 X 80M | UN |  |  | 308.56
V0000044 | EXTREMIDADE FERRO FUNDIDO EPFAV10 X 80M | UN | 1 | 308.56 | 308.56
SE12000/B0-M037 | FLANCE CEGO FOFO ESG. PN 10 DN 100 | UN |  |  | 93.41
V0000019 | FLANCE CEGO FOFO ESG. PN 10 DN 100 | UN | 1 | 93.41 | 93.41
SE12000/B0-M015 | FLANCE CEGO FOFO ESG. PN 10 DN 150 | UN |  |  | 140.35
V0000041 | FLANCE CEGO FOFO ESG. PN 10 DN 150 | UN | 1 | 140.35 | 140.35
SE12000/B0-S030 | GRADE EM AÇO CARBONO COM RASTELO, COMPOSTA POR 16 BARRAS SEÇÃO RETANGULAR 1”X3/8” X 1270MM COMPRIMENTO X 400MM LARGURA E ESPAÇAMENTO 15MM | UN |  |  | 4109.08
V0000009 | GRADE PARA LIMPEZA DO T.P. | UN | 1 | 4085 | 4085
88316 | SERVENTE COM ENCARGOS COMPLEMENTARES | H | 2 | 12.04 | 24.08
SE12000/B0-S016 | GRAMPO TIPO UNHA EM LATÃO, PARA FIXAÇÃO DE CABO DE ATERRAMENTO | UN |  |  | 0.82
V0000081 | GRAMPO TIPO UNHA EM LATÃO | UN | 1 | 0.82 | 0.82
SE12000/B0-S031 | GUARDA CORPO PRFV PULTRUDADO L= 1,8M - 1 MÓDULO, H=1,10 M - FORNECIMENTO E ASSENTAMENTO | UN |  |  | 424.66
88316 | SERVENTE COM ENCARGOS COMPLEMENTARES | H | 1.8 | 12.04 | 21.672
88315 | SERRALHEIRO COM ENCARGOS COMPLEMENTARES | H | 1.8 | 15.96 | 28.728
V0000006 | GUARDA CORPO PRFV PULTRUDADO | UN | 1 | 374.26 | 374.26
SE12000/B0-M038 | JUNTA GIBAULT FOFO DN 100 | UN |  |  | 219.22
V0000020 | JUNTA GIBAULT FOFO DN 100 | UN | 1 | 219.22 | 219.22
SE12000/B0-S044 | LUMINÁRIA TIPO ARANDELA, COM DUAS LAMPADAS ESPIRAL LED 9W/127V, (COMPLETA) | UN |  |  | 93.54
V0000094 | LUMINÁRIA TIPO ARANDELA, COM DUAS LAMP | UN | 1 | 93.54 | 93.54
SE12000/B0-S011 | LUMINÁRIA TIPO CALHA DE SOBREPOR, COM DUAS LAMPADAS TUBO LED 18W/127V, (COMPLETA) | CJ |  |  | 117.31
V0000086 | LUMINÁRIA TIPO CALHA DE SOBREPOR | CJ | 1 | 117.31 | 117.31
SE12000/B0-S010 | LUMINÁRIA TIPO CALHA DE SOBREPOR, COM DUAS LAMPADAS TUBO LED 9W/127V, (COMPLETA) | CJ |  |  | 91.55
V0000087 | LUMINÁRIA TIPO CALHA DE SOBREPOR | CJ | 1 | 91.55 | 91.55
SE12000/B0-M039 | LUVA FOFO ESG. BB JE DN 100 | UN |  |  | 207.07
V0000021 | LUVA FOFO ESG. BB JE DN 100 | UN | 1 | 207.07 | 207.07
SE12000/B0-M025 | LUVA FOFO ESG. BB JE DN 150 | UN |  |  | 251.1
V0000033 | LUVA FOFO ESG. BB JE DN 150 | UN | 1 | 251.1 | 251.1
SE12000/B0-M021 | MANGOTE DE BORRACHA COM EXTREMIDADE FLANGEADA TIPO FULL-FACE TRAMOS DE 6M, DN 1 1/2" | M |  |  | 32
V0000047 | MANGOTE DE BORRACHA 1 1/2" | M | 1 | 32 | 32
SE12000/B0-S037 | MATERIAL FILTRANTE PARA LEITOS DE SECAGEM | UN |  |  | 4341.31
73873/3 | LEITO FILTRANTE - COLOCACAO DE AREIA NOS FILTROS | M3 | 4.5 | 60.64 | 272.88
0367 | AREIA GROSSA - POSTO JAZIDA/FORNECEDOR (RETIRADO NA JAZIDA, SEM TRANSPORTE) | M3 | 4.5 | 67 | 301.5
83683 | CAMADA HORIZONTAL DRENANTE C/ PEDRA BRITADA 1 E 2 | M3 | 3.5 | 97.22 | 340.27
73902/1 | CAMADA DRENANTE COM BRITA NUM 3 | M3 | 13.5 | 89.06 | 1202.31
72132 | ALVENARIA EM TIJOLO CERAMICO MACICO 5X10X20CM 1/2 VEZ (ESPESSURA 10CM), ASSENTADO COM ARGAMASSA TRACO 1:2:8 (CIMENTO, CAL E AREIA) | M2 | 45 | 49.43 | 2224.35
SE12000/B0-S045 | PADRÃO DE ENTRADA DE ENERGIA (FORNECIMENTO COMPLETO), CONFORME DETALHE NO DESENHO 01/10 | UN |  |  | 3846.44
V0000131 | POSTE DE AÇO ZINCADO Ø102MMX7,0M | UN | 1 | 1103.88 | 1103.88
V0000132 | TAMPÃO DE ALUMÍNIO Ø102MM | UN | 1 | 9.58 | 9.58
V0000133 | ARMAÇÃO SECUNDÁRIA DE 1 ESTRIBO C/ HASTE | UN | 1 | 29.93 | 29.93
V0000134 | CINTA DE AÇO ZINCADO Ø102MM C/ PARAFUSO | UN | 1 | 23.91 | 23.91
V0000135 | ELETRODUTO DE PVC RÍGIDO PESADO Ø50MM | M | 1 | 34.28 | 34.28
V0000136 | ISOLADOR ROLDANA PARA BAIXA TENSÃO | UN | 1 | 5.63 | 5.63
V0000137 | CABEÇOTE DE ALUMÍNIO 135 GRAUS Ø102MM | UN | 1 | 39.45 | 39.45
V0000138 | ARAME DE AÇO GALVANIZADO NÚMERO 14 BWG | KG | 0.5 | 12.55 | 6.275
V0000139 | CAIXA PARA MEDIDOR POLIFÁSICO | UN | 1 | 86.8 | 86.8
83483 | HASTE DE TERRA CANTONEIRA GALVANIZADA L=2,00M COM CONEXOES | UN | 2 | 44.57 | 89.14
V0000140 | PAR BUCHA E ARRUELA Ø50MM | UN | 4 | 5.5 | 22
74130/5 | DISJUNTOR TERMOMAGNETICO TRIPOLAR PADRAO NEMA (AMERICANO) 60 A 100A 240V, FORNECIMENTO E INSTALACAO | UN | 1 | 118.41 | 118.41
91908 | CURVA 90 GRAUS PARA ELETRODUTO, PVC, ROSCÁVEL, DN 40 MM (1 1/4"), PARA CIRCUITOS TERMINAIS, INSTALADA EM LAJE - FORNECIMENTO E INSTALAÇÃO. AF_12/2015 | UN | 2 | 12.16 | 24.32
93014 | LUVA PARA ELETRODUTO, PVC, ROSCÁVEL, DN 60 MM (2") - FORNECIMENTO E INSTALAÇÃO. AF_12/2015 | UN | 3 | 10.93 | 32.79
V0000141 | TERMINAL DE ATERRAMENTO PARA CABO | UN | 1 | 10.38 | 10.38
V0000142 | CAIXA DE PASSAGEM EM CHAPA DE AÇO | UN | 1 | 38.86 | 38.86
V0000143 | CONSTRUÇÃO DE PADRÃO EM ALVENARIA | CJ | 1 | 950 | 950
88247 | AUXILIAR DE ELETRICISTA COM ENCARGOS COMPLEMENTARES | H | 40 | 13.51 | 540.4
88264 | ELETRICISTA COM ENCARGOS COMPLEMENTARES | H | 40 | 17.01 | 680.4
SE12000/B0-M029 | PARAFUSO COM PORCAS PARA FLANGES - PPF DN 16X80MM | UN |  |  | 6.72
V0000010 | PARAFUSOS PARA FLANGE ¢16 X 80MM | UN | 1 | 6.72 | 6.72
SE12000/B0-M026 | PARAFUSO COM PORCAS PARA FLANGES - PPF DN 20X90MM | UN |  |  | 12.72
V0000032 | PARAFUSOS PARA FLANGE ¢20 X 90MM | UN | 1 | 12.72 | 12.72
SE12000/B0-S009 | PLACA COM FURO CENTRAL, PARA CAIXA DE AÇO ESMALTADA 2"X4", PARA CHUVEIRO COM TAMPA | UN |  |  | 9.5
V0000088 | PLACA COM FURO CENTRAL, 2"X4" | UN | 1 | 9.5 | 9.5
SE12000/B0-S026 | PLACA DE COBERTURA DOS FILTROS, CONFORME PROJETO | UN |  |  | 54541.84
V0000029 | PLACA PLANA PULTRUDADA 2290X2290 | UN | 8 | 2674.49 | 21395.92
V0000030 | PLACA PLANA PULTRUDADA 2290X2180 | UN | 8 | 2546.02 | 20368.16
V0000031 | PLACA PLANA PULTRUDADA 2180X2180 | UN | 2 | 2423.72 | 4847.44
88316 | SERVENTE COM ENCARGOS COMPLEMENTARES | H | 16 | 12.04 | 192.64
88240 | AJUDANTE DE ESTRUTURA METÁLICA COM ENCARGOS COMPLEMENTARES | H | 16 | 10.48 | 167.68
88278 | MONTADOR DE ESTRUTURA METÁLICA COM ENCARGOS COMPLEMENTARES | H | 16 | 14.8 | 236.8
10963 | PERFIL "I" DE ACO LAMINADO, "I" 203 X 34,3 | M | 54 | 135.8 | 7333.2
SE12000/B0-S023 | PLACA VERTEDOURA EM PRFV, DIMENSÕES 6100X100X8MM - FORNECIMENTO E ASSENTAMENTO | UN |  |  | 576
88316 | SERVENTE COM ENCARGOS COMPLEMENTARES | H | 2 | 12.04 | 24.08
88315 | SERRALHEIRO COM ENCARGOS COMPLEMENTARES | H | 2 | 15.96 | 31.92
V0000053 | PLACA VERTEDOURA EM PRFV | UN | 1 | 520 | 520
SE12000/B0-S008 | POSTE METÁLICO, COM DUAS LUMINÁRIA TIPO PÉTALA, RELÉ FOTOELÉTRICO, UMA LÂMPADA LED, 100W, TIPO PÚBLICA E ACESSÓRIOS DE FIXAÇÃO, CONFORME DETALHE EM PROJETO | CJ |  |  | 2250.63
V0000089 | POSTE METÁLICO, COM DUAS LUMINÁRIA | CJ | 1 | 2250.63 | 2250.63
SE12000/B0-S007 | POSTE METÁLICO, COM UMA LUMINÁRIA TIPO PÉTALA, RELÉ FOTOELÉTRICO, UMA LÂMPADA LED, 100W, TIPO PÚBLICA E ACESSÓRIOS DE FIXAÇÃO, CONFORME DETALHE EM PROJETO | CJ |  |  | 2034.63
V0000090 | POSTE METÁLICO, COM UMA LUMINÁRIA | CJ | 1 | 2034.63 | 2034.63
SE12000/B0-S042 | PRÉ OPERAÇÃO DO SISTEMA | MES |  |  | 21994.55
88248 | AUXILIAR DE ENCANADOR OU BOMBEIRO HIDRÁULICO COM ENCARGOS COMPLEMENTARES | H | 160 | 13.35 | 2136
88316 | SERVENTE COM ENCARGOS COMPLEMENTARES | H | 320 | 12.04 | 3852.8
88321 | TÉCNICO DE LABORATÓRIO COM ENCARGOS COMPLEMENTARES | H | 160 | 30.7 | 4912
91678 | ENGENHEIRO SANITARISTA COM ENCARGOS COMPLEMENTARES | H | 45 | 68.75 | 3093.75
V0000064 | ENERGIA ELÉTRICA | MES | 1 | 5000 | 5000
V0000065 | FORNECIMENTO DE ÁGUA | MES | 1 | 300 | 300
V0000066 | ANÁLISE LABORATORIAIS, ESGOTO BRUTO | MES | 1 | 2200 | 2200
V0000067 | MATERIAIS DE LIMPEZA DIVERSOS | MES | 1 | 500 | 500
SE12000/B0-S006 | QUADRO DE COMANDO DE MOTORES, 5CV (PENEIRA), 220V, CONFORME DIAGRAMA TRIFILAR E QUADRO COM LISTA DE EQUIPAMENTOS DO QCM, VER DESENHO 04/10 | CJ |  |  | 7570.58
V0000097 | DISPOSITIVO DE PROTEÇÃO CONTRA SURTOS | UN | 3 | 217.92 | 653.76
V0000098 | FONTE DE ALIMENTAÇÃO CHAVEADA | UN | 1 | 139.75 | 139.75
V0000099 | MONITOR TRIFÁSICO CONTRA FALTA DE FASE | UN | 1 | 252 | 252
72328 | FUSÍVEL TIPO "DIAZED", TIPO RÁPIDO OU RETARDADO - 35/63A - FORNECIMENTO E INSTALACAO | UN | 2 | 8.28 | 16.56
V0000100 | VOLTÍMETRO FERRO MÓVEL C/ LEITURA DIRETA | UN | 1 | 148.92 | 148.92
V0000101 | CHAVE COMUTADORA PARA VOLTÍMETRO | UN | 1 | 242.33 | 242.33
V0000102 | DISJUNTOR MOTOR PARA MANOBRA E PROTEÇÃO | UN | 2 | 628.6 | 1257.2
V0000103 | CONTATOR DE FORÇA TRIPOLAR | UN | 2 | 110.07 | 220.14
V0000104 | CONTATOR AUXILIAR TROPICALIZADO | UN | 2 | 334.52 | 669.04
V0000105 | CHAVE SECCIONADORA SOB CARGA, TRIPOLAR | UN | 1 | 1021.8 | 1021.8
V0000106 | HORÍMETRO TOTALIZADOR DE HORAS ELETR. | UN | 2 | 185 | 370
74130/3 | DISJUNTOR TERMOMAGNETICO BIPOLAR PADRAO NEMA (AMERICANO) 10 A 50A 240V, FORNECIMENTO E INSTALACAO | UN | 3 | 62.99 | 188.97
74130/4 | DISJUNTOR TERMOMAGNETICO TRIPOLAR PADRAO NEMA (AMERICANO) 10 A 50A 240V, FORNECIMENTO E INSTALACAO | UN | 1 | 87.58 | 87.58
V0000107 | CHAVE FIM DE CURSO TIPO UNIVERSAL | UN | 1 | 58.9 | 58.9
V0000108 | LÂMPADA FLUORESCENTE COMPACTA | UN | 1 | 12.09 | 12.09
V0000109 | RESISTOR DE AQUECIMENTO COM POTÊNCIA ADE | UN | 1 | 183 | 183
V0000110 | TOMADA 2P+T, 10A, 250V, PADRÃO BRASILEIR | UN | 1 | 21.25 | 21.25
V0000111 | PORTA DOCUMENTOS | UN | 1 | 57.9 | 57.9
V0000112 | QUADRO CHAPA DE AÇO TRATADO, 600X500X300 | UN | 1 | 654.09 | 654.09
V0000113 | RÉGUA DE BORNES | UN | 1 | 45 | 45
V0000114 | BARRAMENTO TRIFÁSICO, 220V E | UN | 1 | 49.5 | 49.5
88264 | ELETRICISTA COM ENCARGOS COMPLEMENTARES | H | 40 | 17.01 | 680.4
88247 | AUXILIAR DE ELETRICISTA COM ENCARGOS COMPLEMENTARES | H | 40 | 13.51 | 540.4
SE12000/B0-S001 | QUADRO DISTRIBUIÇÃO DE CIRCUITOS, TIPO EMBUTIR/SOBREPOR, FABRICADO EM CHAPA DE AÇO 1,5 MM,COM ACABAMENTO INTERNO E EXTERNO EM TINTA CINZA CLARO, CONFORME PROJETO ELÉTRICO. | CJ |  |  | 3492.3
74130/5 | DISJUNTOR TERMOMAGNETICO TRIPOLAR PADRAO NEMA (AMERICANO) 60 A 100A 240V, FORNECIMENTO E INSTALACAO | UN | 1 | 118.41 | 118.41
74130/3 | DISJUNTOR TERMOMAGNETICO BIPOLAR PADRAO NEMA (AMERICANO) 10 A 50A 240V, FORNECIMENTO E INSTALACAO | UN | 3 | 62.99 | 188.97
74130/1 | DISJUNTOR TERMOMAGNETICO MONOPOLAR PADRAO NEMA (AMERICANO) 10 A 30A 240V, FORNECIMENTO E INSTALACAO | UN | 9 | 13.35 | 120.15
V0000097 | DISPOSITIVO DE PROTEÇÃO CONTRA SURTOS | UN | 4 | 217.92 | 871.68
V0000114 | BARRAMENTO TRIFÁSICO, 220V E | UN | 1 | 49.5 | 49.5
V0000111 | PORTA DOCUMENTOS | UN | 1 | 57.9 | 57.9
V0000128 | INTERRUPTOR RESIDUAL, 30MA, 25A, 127V, M | UN | 4 | 82.17 | 328.68
V0000129 | INTERRUPTOR RESIDUAL, 30MA, 25A, 220V, B | UN | 2 | 82.17 | 164.34
V0000130 | QUADRO, TIPO SOBREPOR, 600X600X200MM | UN | 1 | 371.87 | 371.87
88264 | ELETRICISTA COM ENCARGOS COMPLEMENTARES | H | 40 | 17.01 | 680.4
88247 | AUXILIAR DE ELETRICISTA COM ENCARGOS COMPLEMENTARES | H | 40 | 13.51 | 540.4
SE12000/B0-S002 | QUADRO EM CHAPA DE AÇO SAE 1008 (QICA), COM PINTURA ANTI-CORROSIVA PROVIDO DE PORTA, COMPLETO, VER DESENHO 05/10 | CJ |  |  | 8759.73
V0000115 | BOTÃO DE COMANDO COMPLETO, COM ATUADOR | UN | 5 | 54.07 | 270.35
V0000116 | COMUTADOR COMPLETO DE 3 POSIÇÕES | UN | 1 | 75 | 75
V0000117 | SINALEIRO COM LED INTEGRADO, COR AMARELA | UN | 8 | 24.89 | 199.12
V0000118 | SINALEIRO COM LED INTEGRADO, COR VERM. | UN | 3 | 24.89 | 74.67
V0000119 | CONTATOR AUXILIAR TROPICALIZADO 2NA+2NF | UN | 13 | 334.52 | 4348.76
V0000120 | CONTATOR AUXILIAR TROPICALIZADO 3NA+2NF | UN | 2 | 334.52 | 669.04
V0000121 | CONTATOR AUXILIAR TROPICALIZADO 4NA | UN | 3 | 334.52 | 1003.56
V0000122 | RELÉ TEMPORIZADO COM RETARDO NA ENER. | UN | 1 | 98.81 | 98.81
V0000123 | BUZINA BITONAL OU PULSANTE | UN | 1 | 42.63 | 42.63
V0000111 | PORTA DOCUMENTOS | UN | 1 | 57.9 | 57.9
V0000112 | QUADRO CHAPA DE AÇO TRATADO, 600X500X300 | UN | 1 | 654.09 | 654.09
V0000113 | RÉGUA DE BORNES | UN | 1 | 45 | 45
88264 | ELETRICISTA COM ENCARGOS COMPLEMENTARES | H | 40 | 17.01 | 680.4
88247 | AUXILIAR DE ELETRICISTA COM ENCARGOS COMPLEMENTARES | H | 40 | 13.51 | 540.4
SE12000/B0-S005 | QUADRO GERAL DE BAIXA TENSÃO, TIPO AUTOSUPORTADO, FABRICADO EM CHAPA DE AÇO 1,5 MM,COM ACABAMENTO INTERNO E EXTERNO EM TINTA CINZA CLARO, 220V, CONFORME PROJETO ELÉTRICO. | CJ |  |  | 5938.87
V0000124 | QUADRO, TIPO AUTOSUPORTADO | UN | 1 | 883.73 | 883.73
74130/5 | DISJUNTOR TERMOMAGNETICO TRIPOLAR PADRAO NEMA (AMERICANO) 60 A 100A 240V, FORNECIMENTO E INSTALACAO | UN | 2 | 118.41 | 236.82
74130/4 | DISJUNTOR TERMOMAGNETICO TRIPOLAR PADRAO NEMA (AMERICANO) 10 A 50A 240V, FORNECIMENTO E INSTALACAO | UN | 2 | 87.58 | 175.16
74130/3 | DISJUNTOR TERMOMAGNETICO BIPOLAR PADRAO NEMA (AMERICANO) 10 A 50A 240V, FORNECIMENTO E INSTALACAO | UN | 2 | 62.99 | 125.98
74130/1 | DISJUNTOR TERMOMAGNETICO MONOPOLAR PADRAO NEMA (AMERICANO) 10 A 30A 240V, FORNECIMENTO E INSTALACAO | UN | 6 | 13.35 | 80.1
V0000097 | DISPOSITIVO DE PROTEÇÃO CONTRA SURTOS | UN | 4 | 217.92 | 871.68
V0000114 | BARRAMENTO TRIFÁSICO, 220V E | UN | 1 | 49.5 | 49.5
V0000111 | PORTA DOCUMENTOS | UN | 1 | 57.9 | 57.9
V0000125 | TRANSFORMADOR DE CORRENTE, 100-5A | UN | 3 | 69.8 | 209.4
V0000126 | TRANSFORMADOR DE POTENCIAL, 220-127V | UN | 1 | 127.8 | 127.8
V0000127 | MEDIDOR DE GRANDEZAS DIGITAL MULTIFUNÇÃO | UN | 1 | 1900 | 1900
88264 | ELETRICISTA COM ENCARGOS COMPLEMENTARES | H | 40 | 17.01 | 680.4
88247 | AUXILIAR DE ELETRICISTA COM ENCARGOS COMPLEMENTARES | H | 40 | 13.51 | 540.4
SE12000/B0-Q002 | QUEIMADOR DE GÁS TIPO FLARE, CONFORME PROJETO | UN |  |  | 80000
V0000063 | QUEIMADOR DE GÁS TIPO FLARE | UN | 1 | 80000 | 80000
SE12000/B0-M018 | REDUÇÃO FOFO FF DN 150X100 RFF | UN |  |  | 252.26
V0000038 | REDUÇÃO FOFO FF DN 150X100 RFF | UN | 1 | 252.26 | 252.26
SE12000/B0-M048 | REDUÇÃO FOFO PB DN 200X150 RJGS | UN |  |  | 352
V0000069 | REDUÇÃO FOFO PB DN 200X150 RJGS | UN | 1 | 352 | 352
SE12000/B0-S015 | REFIL COM PÓ PARA REALIZAÇÃO DE UMA SOLDA EXOTÉRMICA | UN |  |  | 135.39
V0000082 | REFIL COM PÓ SOLDA EXOTÉRMICA | UN | 1 | 135.39 | 135.39
SE12000/B0-M007 | RESERVATÓRIO ELEVADO METÁLICO, CAPACIDADE DE 5M3 | UN |  |  | 13700
V0000055 | RESERVATÓRIO ELEVADO METÁLICO, 5M3 | UN | 1 | 13700 | 13700
SE12000/B0-S034 | SEPARADOR TRIFÁSICO EM FIBRA DE VIDRO - DIMENSÕES CONFORME PROJETO - FORNECIMENTO E MONTAGEM | UN |  |  | 4528.88
88309 | PEDREIRO COM ENCARGOS COMPLEMENTARES | H | 8 | 16.84 | 134.72
88242 | AJUDANTE DE PEDREIRO COM ENCARGOS COMPLEMENTARES | H | 8 | 13.02 | 104.16
V0000001 | SEPARADOR TRIFÁSICO EM FIBRA DE VIDRO | UN | 1 | 4290 | 4290
SE12000/B0-S027 | TAMPA EM PRFV, DIMENSÕES (1200X2400)MM, COM PORTA CADEADO (02 UNID.) E PUXADORES - FORNECIMENTO E ASSENTAMENTO | UN |  |  | 1295.73
5090 | CADEADO SIMPLES/COMUM, EM LATAO MACICO CROMADO, LARGURA DE 25 MM, HASTE DE ACO TEMPERADO, CEMENTADO (NAO LONGA), INCLUI 2 CHAVES | UN | 2 | 13.9 | 27.8
35000656 | CORRENTE DE ELOS SOLDADOS, GALVANIZADOS E ZINCADOS, DIAMETRO 6,5 MM | M | 1 | 11.49 | 11.49
88309 | PEDREIRO COM ENCARGOS COMPLEMENTARES | H | 0.5 | 16.84 | 8.42
88316 | SERVENTE COM ENCARGOS COMPLEMENTARES | H | 0.5 | 12.04 | 6.02
V0000028 | TAMPA EM PRFV, DIMENSÕES (1200X2400)MM | UN | 1 | 1242 | 1242
SE12000/B0-S028 | TAMPA EM PRFV, DIMENSÕES (1500X1400)MM, COM PORTA CADEADO (02 UNID.) E PUXADORES - FORNECIMENTO E ASSENTAMENTO | UN |  |  | 1833.73
5090 | CADEADO SIMPLES/COMUM, EM LATAO MACICO CROMADO, LARGURA DE 25 MM, HASTE DE ACO TEMPERADO, CEMENTADO (NAO LONGA), INCLUI 2 CHAVES | UN | 2 | 13.9 | 27.8
35000656 | CORRENTE DE ELOS SOLDADOS, GALVANIZADOS E ZINCADOS, DIAMETRO 6,5 MM | M | 1 | 11.49 | 11.49
88309 | PEDREIRO COM ENCARGOS COMPLEMENTARES | H | 0.5 | 16.84 | 8.42
88316 | SERVENTE COM ENCARGOS COMPLEMENTARES | H | 0.5 | 12.04 | 6.02
V0000014 | TAMPA EM PRFV, DIMENSÕES (1500X1400)MM | UN | 1 | 1780 | 1780
SE12000/B0-S029 | TAMPA EM PRFV, DIMENSÕES (1500X900)MM, COM PORTA CADEADO (02 UNID.) E PUXADORES - FORNECIMENTO E ASSENTAMENTO | UN |  |  | 1963.73
5090 | CADEADO SIMPLES/COMUM, EM LATAO MACICO CROMADO, LARGURA DE 25 MM, HASTE DE ACO TEMPERADO, CEMENTADO (NAO LONGA), INCLUI 2 CHAVES | UN | 2 | 13.9 | 27.8
35000656 | CORRENTE DE ELOS SOLDADOS, GALVANIZADOS E ZINCADOS, DIAMETRO 6,5 MM | M | 1 | 11.49 | 11.49
88309 | PEDREIRO COM ENCARGOS COMPLEMENTARES | H | 0.5 | 16.84 | 8.42
88316 | SERVENTE COM ENCARGOS COMPLEMENTARES | H | 0.5 | 12.04 | 6.02
V0000013 | TAMPA EM PRFV, DIMENSÕES (1500X900)MM | UN | 1 | 1910 | 1910
SE12000/B0-S025 | TAMPA EM PRFV, DIMENSÕES (1700X700)MM - FORNECIMENTO E ASSENTAMENTO | UN |  |  | 1934.78
88309 | PEDREIRO COM ENCARGOS COMPLEMENTARES | H | 0.5 | 16.84 | 8.42
88316 | SERVENTE COM ENCARGOS COMPLEMENTARES | H | 0.5 | 12.04 | 6.02
V0000051 | TAMPA EM PRFV, DIMENSÕES (1700X700)MM | UN | 1 | 1860 | 1860
11977 | CHUMBADOR DE ACO, DIAMETRO 1/2", COMPRIMENTO 75 MM | UN | 14 | 4.31 | 60.34
SE12000/B0-M040 | TÊ FOFO ESG. FFF PN10 DN 100 | UN |  |  | 278.54
V0000022 | TÊ FOFO ESG. FFF PN10 DN 100 | UN | 1 | 278.54 | 278.54
SE12000/B0-M019 | TÊ FOFO ESG. FFF PN10 DN 150 | UN |  |  | 457.49
V0000037 | TÊ FOFO ESG. FFF PN10 DN 150 | UN | 1 | 457.49 | 457.49
SE12000/B0-M009 | TÊ FOFO JGS DN 150 | UN |  |  | 335.5
V0000049 | TÊ FOFO JGS DN 150 | UN | 1 | 335.5 | 335.5
SE12000/B0-M054 | TÊ FOFO JGS DN 150X100 | UN |  |  | 408
V0000075 | TÊ FOFO JGS DN 150X100 | UN | 1 | 408 | 408
SE12000/B0-M022 | TÊ FOFO JGS DN 200X150 | UN |  |  | 630.13
V0000036 | TÊ FOFO JGS DN 200X150 | UN | 1 | 630.13 | 630.13
SE12000/B0-S004 | TERMINAL AÉREO PARA SPDA EM AÇO GALVANIZADO BANDEIRA A 5CM DA BASE, H=25CM | UN |  |  | 8.95
V0000091 | TERMINAL AÉREO PARA SPDA | UN | 1 | 8.95 | 8.95
SE12000/B0-M053 | TOCO FERRO FUNDIDO TOF10/16X 100 X 250MM | UN |  |  | 208
V0000074 | TOCO FERRO FUNDIDO TOF10/16X 100 X 250MM | UN | 1 | 208 | 208
SE12000/B0-S043 | TOMADA 3P+T TIPO INDUSTRIAL, 16A, 250V, DE SOBREPOR | UN |  |  | 98.45
V0000093 | TOMADA 3P+T TIPO INDUSTRIAL, 16A, 250V, | UN | 1 | 98.45 | 98.45
SE12000/B0-M049 | TUBO FOFO CILINDRICO DN 100X0,65M | UN |  |  | 434.4
V0000070 | TUBO FOFO CILINDRICO DN 100X0,65M | UN | 1 | 434.4 | 434.4
SE12000/B0-M056 | TUBO FOFO CILINDRICO DN 100X3,00M | UN |  |  | 1230
V0000077 | TUBO FOFO CILINDRICO DN 100X3,00M | UN | 1 | 1230 | 1230
SE12000/B0-M004 | TUBO FOFO CILINDRICO DN 100X3,60M | UN |  |  | 1737.6
V0000058 | TUBO FOFO CILINDRICO DN 100X3,60M | UN | 1 | 1737.6 | 1737.6
SE12000/B0-M005 | TUBO FOFO CILINDRICO DN 100X4,50M | UN |  |  | 2172
V0000057 | TUBO FOFO CILINDRICO DN 100X4,50M | UN | 1 | 2172 | 2172
SE12000/B0-M014 | TUBO FOFO CILINDRICO DN 150X1,00M | UN |  |  | 516.54
V0000042 | TUBO FOFO CILINDRICO DN 150X1,00M | UN | 1 | 516.54 | 516.54
SE12000/B0-M006 | TUBO FOFO CILINDRICO DN 200X3,10M | UN |  |  | 2066.16
V0000061 | TUBO FOFO CILINDRICO DN 200X3,10M | UN | 1 | 2066.16 | 2066.16
SE12000/B0-M046 | TUBO FOFO ESG. PB K7 DN 200 | M |  |  | 334.57
V0000056 | TUBO FOFO ESG. PB K7 DN 200 | M | 1 | 334.57 | 334.57
SE12000/B0-M052 | TUBO FOFO FF PN10 DN 100X2,00M | UN |  |  | 1062
V0000073 | TUBO FOFO FF PN10 DN 100X2,00M | UN | 1 | 1062 | 1062
SE12000/B0-M042 | TUBO FOFO FF PN10 DN 100X2,70M | UN |  |  | 1434.17
V0000024 | TUBO FOFO FF PN10 DN 100X2,70M | UN | 1 | 1434.17 | 1434.17
SE12000/B0-M055 | TUBO FOFO FF PN10 DN 150X0,60M | UN |  |  | 1203.72
V0000076 | TUBO FOFO FF PN10 DN 150X0,60M | UN | 1 | 1203.72 | 1203.72
SE12000/B0-M001 | TUBO FOFO FF PN10 DN 150X1,00M | UN |  |  | 1203.72
V0000062 | TUBO FOFO FF PN10 DN 150X1,00M | UN | 1 | 1203.72 | 1203.72
SE12000/B0-M051 | TUBO FOFO FF PN10 DN 150X3,70M | UN |  |  | 2139.52
V0000072 | TUBO FOFO FF PN10 DN 150X3,70M | UN | 1 | 2139.52 | 2139.52
SE12000/B0-M016 | TUBO FOFO FF PN10 DN 150X4,30M | UN |  |  | 2296.64
V0000040 | TUBO FOFO FF PN10 DN 150X4,30M | UN | 1 | 2296.64 | 2296.64
SE12000/B0-M044 | TUBO FOFO PF PN10 DN 100X1,00M | UN |  |  | 690.13
V0000026 | TUBO FOFO PF PN10 DN 100X1,00M | UN | 1 | 690.13 | 690.13
SE12000/B0-M027 | TUBO FOFO PF PN10 DN 100X1,45M | UN |  |  | 806.15
V0000012 | TUBO FOFO PF PN10 DN 100X1,45M | UN | 1 | 806.15 | 806.15
SE12000/B0-M043 | TUBO FOFO PF PN10 DN 100X1,75M | UN |  |  | 922.15
V0000025 | TUBO FOFO PF PN10 DN 100X1,75M | UN | 1 | 922.15 | 922.15
SE12000/B0-M028 | TUBO FOFO PF PN10 DN 100X2,10M | UN |  |  | 1038.16
V0000011 | TUBO FOFO PF PN10 DN 100X2,10M | UN | 1 | 1038.16 | 1038.16
SE12000/B0-M050 | TUBO FOFO PF PN10 DN 150X0,80M | UN |  |  | 850.63
V0000071 | TUBO FOFO PF PN10 DN 150X0,80M | UN | 1 | 850.63 | 850.63
SE12000/B0-M002 | TUBO FOFO PF PN10 DN 150X5,80M | UN |  |  | 2280.74
V0000060 | TUBO FOFO PF PN10 DN 150X5,80M | UN | 1 | 2280.74 | 2280.74
SE12000/B0-M041 | VÁLVULA DE RETENÇÃO PORTINHOLA UNICA FOFO COM FLANGE PN10/16 DN 100 | UN |  |  | 1500
V0000023 | VÁLVULA DE RETENÇÃO PORT. UNICA DN 100 | UN | 1 | 1500 | 1500
SE12000/B0-M024 | VÁLVULA EURO23 C/ FLANGES R23AFC10 DN 150MM | UN |  |  | 979.88
V0000034 | VÁLVULA EURO23 C/ FLANGES R23AFC10 DN150 | UN | 1 | 979.88 | 979.88
SE12000/B0-M032 | VÁLVULA EURO23 C/ FLANGES R23AFV10 DN 100MM | UN |  |  | 659.32
V0000002 | VÁLVULA EURO23 C/ FLANGES R23AFV10 DN100 | UN | 1 | 659.32 | 659.32
SE12000/B0-M030 | VÁLVULA EURO23 C/ FLANGES R23AFV10 DN 150MM | UN |  |  | 962.48
V0000004 | VÁLVULA EURO23 C/ FLANGES R23AFV10 DN150 | UN | 1 | 962.48 | 962.48

## Lista de Insumos Específicos
LISTA DE INSUMOS ESPECÍFICOS DO ORÇAMENTO
000393 - SES ORATÓRIOS - Pep: SE12000/B0
Localidade: ORATÓRIOS - Base de Dados: SIDM1017 - SINAPI - Região de Belo Horizonte - MG - DESONERAD
Orçamentista: JOANA TALIBERTI
Código | Descrição | Un | Valor $ | Data
V0000097 | DISPOSITIVO DE PROTEÇÃO CONTRA SURTOS FORMADO POR VARISTOR DE ÓXIDO METÁLICO, TENSÃO DE TRABALHO MÁXIMA 275VCA, NÍVEL DE PROTEÇÃO DE 1,4KV, E TENSÃO RESIDUAL DE 1,2KV - MÁXIMA C | UN | 217.92 | 2018-06-15
V0000098 | FONTE DE ALIMENTAÇÃO CHAVEADA, ALTA EFICIÊNCIA, POUCA DISSIPAÇÃO DE CALOR, TENSÃO DE SAÍDA PRECISAMENTE CONTROLADA, ALIMENTAÇÃO POR REDE BIFÁSICA 220V-60HZ, SAÍDA EM 24VCC ± 3%, | UN | 139.75 | 2018-06-15
V0000094 | LUMINÁRIA TIPO ARANDELA, COM DUAS LAMPADAS ESPIRAL LED 9W/127V, (COMPLETA) | UN | 93.54 | 2018-05-03
V0000136 | ISOLADOR ROLDANA PARA BAIXA TENSÃO | UN | 5.63 | 2018-06-18
V0000089 | POSTE METÁLICO, COM DUAS LUMINÁRIA TIPO PÉTALA, RELÉ FOTOELÉTRICO, UMA LÂMPADA LED, 100W, TIPO PÚBLICA E ACESSÓRIOS DE FIXAÇÃO, CONFORME DETALHE EM PROJETO | CJ | 2250.63
V0000090 | POSTE METÁLICO, COM UMA LUMINÁRIA TIPO PÉTALA, RELÉ FOTOELÉTRICO, UMA LÂMPADA LED, 100W, TIPO PÚBLICA E ACESSÓRIOS DE FIXAÇÃO, CONFORME DETALHE EM PROJETO | CJ | 2034.63
V0000141 | TERMINAL DE ATERRAMENTO PARA CABO BITOLA 25MM2 | UN | 10.38 | 2018-06-18
V0000126 | TRANSFORMADOR DE POTENCIAL, 220-127V | UN | 127.8 | 2018-06-18
V0000083 | ABRAÇADEIRA METÁLICA TIPO "D" COM CUNHA CÔNICA PARA ELETRODUTO, DIÂMETROS: Ø 2.1/2" | UN | 3.56
V0000005 | ADAPTADOR MACHO/ESPIGÃO, AÇO CARBONO, DN 1" | UN | 1.1 | 2017-12-07
V0000066 | ANÁLISE LABORATORIAIS, ESGOTO BRUTO, TRATADO | MES | 2200 | 2018-01-23
V0000138 | ARAME DE AÇO GALVANIZADO NÚMERO 14 BWG | KG | 12.55 | 2018-06-18
V0000133 | ARMAÇÃO SECUNDÁRIA DE 1 ESTRIBO C/ HASTE Ø16X150MM | UN | 29.93 | 2018-06-18
V0000016 | ARRUELA BORRACHA FLANGE PN10/16 DN 100 | UN | 15.88
V0000003 | ARRUELA BORRACHA FLANGE PN10/16 DN 150 | UN | 30.11
V0000095 | BARRA DE ALUMÍNIO 30X5MM | UN | 25 | 2018-05-03
V0000114 | BARRAMENTO TRIFÁSICO, 220V EM COBRE ELETROLÍTICO | UN | 49.5 | 2018-06-15
V0000115 | BOTÃO DE COMANDO COMPLETO, COM ATUADOR MAIS BLOCO DE CONTATO PARA 1NA, SEM RETENÇÃO (IMPULSO), NÃO ILUMINADO, ATUADOR NA COR VERMELHA, NÃO SALIENTE (LISO), FURAÇÃO Ø22 MILÍMETROS, | UN | 54.07 | 2018-06-18
V0000123 | BUZINA BITONAL OU PULSANTE, 80DM MÍNIMO A 10 CENTÍMETROS DE DISTÂNCIA, ALIMENTAÇÃO PARA 24VCC, FURAÇÃO Ø22 MILÍMETROS | UN | 42.63 | 2018-06-18
V0000137 | CABEÇOTE DE ALUMÍNIO 135 GRAUS Ø102MM | UN | 39.45 | 2018-06-18
V0000084 | CAIXA DE AÇO ESMALTADA, DIMENSÃO 2"X4" | UN | 5.72
V0000085 | CAIXA DE AÇO ESMALTADA, DIMENSÃO 3"X3" | UN | 9.25
V0000092 | CAIXA DE INSPEÇÃO SUSPENSA EM PVC COM BOCAL, DIÂMETRO: Ø 1” | UN | 15.74
V0000142 | CAIXA DE PASSAGEM EM CHAPA DE AÇO 150X150X100MM(AXLXP) | UN | 38.86 | 2018-06-18
V0000139 | CAIXA PARA MEDIDOR POLIFÁSICO E DISJUNTOR, PADRÃO CEMIG, CM-2 | UN | 86.8 | 2018-06-18
V0000054 | CAIXA VERTEDORA EM PRFV, DIMENSÕES INTERNAS (880X880)MM | UN | 6037.9 | 2018-01-11
V0000007 | CALHA PARSHALL W=3" | UN | 1090 | 2018-01-09
V0000101 | CHAVE COMUTADORA PARA VOLTÍMETRO, 4 POSIÇÕES: 0-RS-ST-TR, 16A, 600V | UN | 242.33 | 2018-06-15
V0000107 | CHAVE FIM DE CURSO TIPO UNIVERSAL COM ROLDANA, COM GRANDE RESISTÊNCIA MECÂNICA, CONTATOS 2NF COM CAPACIDADE PARA 6A EM 380V, GRAU DE PROTEÇÃO IP54, CONEXÕES ELÉTRICAS ATRAVÉS DE PA | UN | 58.9 | 2018-06-15
V0000105 | CHAVE SECCIONADORA SOB CARGA, TRIPOLAR, ABERTURA E FECHAMENTO SIMULTÂNEO DAS 3 FASES, CORRENTE NOMINAL MÍNIMA ABRANGENDO 1,25 VEZES A CORRENTE NOMINAL DO DISPOSITIVO DE PROTEÇÃO DE | UN | 1021.8 | 2018-06-15
V0000134 | CINTA DE AÇO ZINCADO Ø102MM C/ PARAFUSO Ø16MM | UN | 23.91 | 2018-06-18
V0000008 | COMPORTA MANUAL EM PRFV, DIMENSÕES 500MMX900MM | UN | 1025 | 2018-01-09
V0000116 | COMUTADOR COMPLETO DE 3 POSIÇÕES, COM ATUADOR MAIS BLOCO DE CONTATOS ABERTOS NA POSIÇÃO CENTRAL E FECHADOS NAS POSIÇÕES LATERAIS, COM RETENÇÃO, NÃO ILUMINADO, KNOB LONGO NA COR PRE | UN | 75 | 2018-06-18
V0000078 | CONECTOR MINI-GAR, PARA FIXAÇÃO DE CABO DE ATERRAMENTO | UN | 14.49
V0000079 | CONECTOR UNIVERSAL, PARA FIXAÇÃO DE CABO DE ATERRAMENTO | UN | 3.96
V0000015 | CONJUNTO MOTOBOMBA SUBMERSÍVEL, Q=10,00 L/S, HMAN=13,00M, P=5CV | UN | 6733 | 2018-01-10
V0000143 | CONSTRUÇÃO DE PADRÃO EM ALVENARIA | CJ | 950 | 2018-06-18
V0000104 | CONTATOR AUXILIAR TROPICALIZADO, COM PROTEÇÃO CONTRA TOQUES ACIDENTAIS, ACIONAMENTO EM 24VCC, COM FAIXA DE OPERAÇÃO ENTRE 0,7 A 1,25 A TENSÃO DE COMANDO, CONSUMO MÁXIMO DA BOBINA D | UN | 334.52 | 2018-06-15
V0000119 | CONTATOR AUXILIAR TROPICALIZADO, COM PROTEÇÃO CONTRA TOQUES ACIDENTAIS, ACIONAMENTO EM 24VCC, COM FAIXA DE OPERAÇÃO ENTRE 0,7 A 1,25 A TENSÃO DE COMANDO, CONSUMO MÁXIMO DA BOBINA D | UN | 334.52 | 2018-06-18
V0000120 | CONTATOR AUXILIAR TROPICALIZADO, COM PROTEÇÃO CONTRA TOQUES ACIDENTAIS, ACIONAMENTO EM 24VCC, COM FAIXA DE OPERAÇÃO ENTRE 0,7 A 1,25 A TENSÃO DE COMANDO, CONSUMO MÁXIMO DA BOBINA D | UN | 334.52 | 2018-06-18
V0000121 | CONTATOR AUXILIAR TROPICALIZADO, COM PROTEÇÃO CONTRA TOQUES ACIDENTAIS, ACIONAMENTO EM 24VCC, COM FAIXA DE OPERAÇÃO ENTRE 0,7 A 1,25 A TENSÃO DE COMANDO, CONSUMO MÁXIMO DA BOBINA D | UN | 334.52 | 2018-06-18
V0000103 | CONTATOR DE FORÇA TRIPOLAR, BOBINA PARA 220VCA, CONTATO AUXILIAR 1NA PARA ACIONAMENTO DE MOTOR TRIFÁSICO COM CORRENTE NOMINAL MÍNIMA DE 25A | UN | 110.07 | 2018-06-15
V0000048 | CRUZETA FOFO BB DN 150 | UN | 623.42 | 2018-01-10
V0000027 | CURVA 45º FOFO ESG. BB JE DN 100 | UN | 147.79 | 2018-01-10
V0000046 | CURVA 45º FOFO ESG. BB JE DN 150 | UN | 221.1 | 2018-01-10
V0000017 | CURVA 90º FOFO FF ESG. PN 10 DN 100 | UN | 179.46
V0000035 | CURVA 90º FOFO FF ESG. PN 10 DN 150 | UN | 292.16 | 2018-01-10
V0000059 | CURVA 90º FOFO ESG. BB JE DN 100 | UN | 152.36 | 2018-01-12
V0000043 | CURVA 90º FOFO ESG. BB JE DN 150 | UN | 274.61 | 2018-01-10
V0000052 | DEFLETOR LATERAL EM FIBRA DE VIDRO COM ACESSÓRIOS DE FIXAÇÃO, CONFORME PROJETO | UN | 5480
V0000102 | DISJUNTOR MOTOR PARA MANOBRA E PROTEÇÃO DE MOTORES TRIFÁSICOS, AC3, FAIXA DE AJUSTE DO DISPARADOR TÉRMICO ABRANGENDO 1,25 VEZES A CORRENTE NOMINAL DO MOTOR, DISPARADOR DE CURTO CI | UN | 628.6 | 2018-06-15
V0000039 | EXTREMIDADE FERRO FUNDIDO COM BOLSAS EFJGS10 X 100M | UN | 156.89 | 2018-01-10
V0000050 | EXTREMIDADE FERRO FUNDIDO COM BOLSAS EFJGS10 X 150M | UN | 225.59 | 2018-01-10
V0000135 | ELETRODUTO DE PVC RÍGIDO PESADO Ø50MM | M | 34.28 | 2018-06-18
V0000064 | ENERGIA ELÉTRICA | MES | 5000 | 2018-01-23
V0000080 | ENVELOPE DE CONCRETO PARA PROTEÇÃO DE TUBOS ENTERRADO - CONCRETO TIPO A FCK = 13,5 MPA | M3 | 354.02
V0000068 | EXTREMIDADE FERRO FUNDIDO EPF10 X 100M | UN | 289 | 2018-02-01
V0000018 | EXTREMIDADE FERRO FUNDIDO EPFAV10 X 100M | UN | 349.24
V0000045 | EXTREMIDADE FERRO FUNDIDO EPFAV10 X 150M | UN | 538.3 | 2018-01-10
V0000044 | EXTREMIDADE FERRO FUNDIDO EPFAV10 X 80M | UN | 308.56 | 2018-01-10
V0000019 | FLANCE CEGO FOFO ESG. PN 10 DN 100 | UN | 93.41
V0000041 | FLANCE CEGO FOFO ESG. PN 10 DN 150 | UN | 140.35 | 2018-01-10
V0000065 | FORNECIMENTO DE ÁGUA | MES | 300 | 2018-01-23
V0000096 | FRETE | KM | 3.5 | 2018-05-09
V0000009 | GRADE EM AÇO CARBONO COM RASTELO, COMPOSTA POR 24 BARRAS SEÇÃO RETANGULAR 1”X3/8” X 1670MM COMPRIMENTO X 500MM LARGURA E ESPAÇAMENTO 15MM | UN | 4085
V0000081 | GRAMPO TIPO UNHA EM LATÃO, PARA FIXAÇÃO DE CABO DE ATERRAMENTO | UN | 0.82
V0000006 | GUARDA CORPO PRFV PULTRUDADO L= 1,8M - 1 MÓDULO, H=1,10 M | UN | 374.26
V0000106 | HORÍMETRO TOTALIZADOR DE HORAS ELETRÔNICO, CONTAGEM PROGRESSIVA, DISPLAY CRISTAL LÍQUIDO COM 8 DÍGITOS, MEMÓRIA COM BATERIA DE LITHIUM PARA 8 ANOS DE OPERAÇÃO, ACIONAMENTO DA CONTA | UN | 185 | 2018-06-15
V0000128 | INTERRUPTOR RESIDUAL, 30MA, 25A, 127V, MONOPOLAR | UN | 82.17 | 2018-06-18
V0000129 | INTERRUPTOR RESIDUAL, 30MA, 25A, 220V, BIPOLAR | UN | 82.17 | 2018-06-18
V0000020 | JUNTA GIBAULT FOFO DN 100 | UN | 219.22
V0000108 | LÂMPADA FLUORESCENTE COMPACTA COM REATOR INCORPORADO, ALIMENTAÇÃO EM 220V-60HZ, FLUXO LUMINOSO MÍNIMO 900 LUMENS, BASE E27, POTÊNCIA DA LÂMPADA 15 WATTS MÍNIMO | UN | 12.09 | 2018-06-15
V0000087 | LUMINÁRIA TIPO CALHA DE SOBREPOR, COM DUAS LAMPADAS TUBO LED 9W/127V, (COMPLETA) | CJ | 91.55
V0000086 | LUMINÁRIA TIPO CALHA DE SOBREPOR, COM DUAS LAMPADAS TUBO LED 18W/127V, (COMPLETA) | CJ | 117.31
V0000021 | LUVA FOFO ESG. BB JE DN 100 | UN | 207.07
V0000033 | LUVA FOFO ESG. BB JE DN 150 | UN | 251.1 | 2018-01-10
V0000047 | MANGOTE DE BORRACHA COM EXTREMIDADE FLANGEADA TIPO FULL-FACE TRAMOS DE 6M, DN 1 1/2" | M | 32 | 2018-01-10
V0000067 | MATERIAIS DE LIMPEZA DIVERSOS | MES | 500 | 2018-01-23
V0000127 | MEDIDOR DE GRANDEZAS DIGITAL, MULTIFUNÇÃO | UN | 1900 | 2018-06-18
V0000099 | MONITOR TRIFÁSICO CONTRA FALTA DE FASE, ESCALA COM AJUSTE CONTÍNUO ENTRE -5 A +35%, ALIMENTAÇÃO PARA 220V-60HZ, FORNECIDO EM CAIXA ABS PARA MONTAGEM INTERNA EM PAINEL POR PARAFU | UN | 252 | 2018-06-15
V0000140 | PAR BUCHA E ARRUELA Ø50MM | UN | 5.5 | 2018-06-18
V0000010 | PARAFUSO COM PORCAS PARA FLANGES - PPF DN 16X80 | UN | 6.72
V0000032 | PARAFUSO COM PORCAS PARA FLANGES - PPF DN 20X90MM | UN | 12.72 | 2018-01-10
V0000088 | PLACA COM FURO CENTRAL, PARA CAIXA DE AÇO ESMALTADA 2"X4", PARA CHUVEIRO COM TAMPA | UN | 9.5
V0000031 | PLACA PLANA PULTRUDADA COM ESPESSURA DE 6,0MM, DIMENSÕES: 2180X2180MM | UN | 2423.72 | 2018-01-10
V0000030 | PLACA PLANA PULTRUDADA COM ESPESSURA DE 6,0MM, DIMENSÕES: 2290X2180MM | UN | 2546.02 | 2018-01-10
V0000029 | PLACA PLANA PULTRUDADA COM ESPESSURA DE 6,0MM, DIMENSÕES: 2290X2290MM | UN | 2674.49 | 2018-01-10
V0000053 | PLACA VERTEDOURA EM PRFV, DIMENSÕES 6100X100X8MM - FORNECIMENTO E ASSENTAMENTO | UN | 520 | 2018-01-11
V0000111 | PORTA DOCUMENTOS INJETADO EM POLIESTIRENO DE ALTO IMPACTO, FIXAÇÃO POR FITA ADESIVA DUPLA FACE DE ALTA ADERÊNCIA, PARA DESENHOS TAMANHO A4 | UN | 57.9 | 2018-06-15
V0000131 | POSTE DE AÇO ZINCADO Ø102MMX7,0M - TIPO PA4 | UN | 1103.88 | 2018-06-18
V0000112 | QUADRO EM CHAPA DE AÇO TRATADO, DIMENSÕES MÁXIMAS (600X500X300)MM, ALP, NA COR CINZA RAL 7032, USO ABRIGADO, GRAU DE PROTEÇÃO IP-55, PINTADO APÓS TRATAMENTO ANTI- CORROSIVO DA CHAP | UN | 654.09 | 2018-06-15
V0000124 | QUADRO, TIPO AUTOSUPORTADO, FABRICADO EM CHAPA DE AÇO 1,5 MM,COM ACABAMENTO INTERNO E EXTERNO EM TINTA CINZA CLARO, PROVIDO DE PORTA C/ FECHADURA,E DISPOSITIVO PARA COLOCAÇÃO DE | UN | 883.73 | 2018-06-18
V0000130 | QUADRO, TIPO SOBREPOR, FABRICADO EM CHAPA DE AÇO 1,5 MM,COM ACABAMENTO INTERNO E EXTERNO EM TINTA CINZA CLARO, 600X600X200MM | UN | 371.87 | 2018-06-18
V0000063 | QUEIMADOR DE GÁS TIPO FLARE, CONFORME PROJETO | UN | 80000
V0000038 | REDUÇÃO FOFO FF DN 150X100 RFF | UN | 252.26 | 2018-01-10
V0000069 | REDUÇÃO FOFO PB DN 200X150 RJGS | UN | 352 | 2018-02-01
V0000082 | REFIL COM PÓ PARA REALIZAÇÃO DE UMA SOLDA EXOTÉRMICA | UN | 135.39
V0000113 | RÉGUA DE BORNES | UN | 45 | 2018-06-15
V0000122 | RELÉ TEMPORIZADO COM RETARDO NA ENERGIZAÇÃO, TROPICALIZADO, COM PROTEÇÃO CONTRA TOQUES ACIDENTAIS, ACIONAMENTO EM 24VCC, COM FAIXA DE OPERAÇÃO DE 0,3 A 30 MINUTOS, CONSUMO MÁXIMO D | UN | 98.81 | 2018-06-18
V0000055 | RESERVATÓRIO ELEVADO METÁLICO, CAPACIDADE DE 5M3 | UN | 13700
V0000109 | RESISTOR DE AQUECIMENTO COM POTÊNCIA ADEQUADA PARA EVITAR A CONDENSAÇÃO DO AR NO INTERIOR DO QUADRO, FORNECIDO C/ TERMOSTATO REGULÁVEL | UN | 183 | 2018-06-15
V0000001 | SEPARADOR TRIFÁSICO EM FIBRA DE VIDRO | UN | 4290
V0000117 | SINALEIRO COM LED INTEGRADO, FURAÇÃO Ø22 MILÍMETROS, TENSÃO NOMINAL DE 24VCC, COR AMARELA, CORRENTE NOMINAL 15MA, LUMINÂNCIA 60MCD (MÍN) E FORNECIDO COM PLAQUETA DE IDENTIFICAÇÃO, | UN | 24.89 | 2018-06-18
V0000118 | SINALEIRO COM LED INTEGRADO, FURAÇÃO Ø22 MILÍMETROS, TENSÃO NOMINAL DE 24VCC, COR VERMELHO, CORRENTE NOMINAL 15MA, LUMINÂNCIA 60MCD (MÍN) E FORNECIDO COM PLAQUETA DE IDENTIFICAÇÃO, | UN | 24.89 | 2018-06-18
V0000028 | TAMPA EM PRFV, DIMENSÕES (1200X2400)MM | UN | 1242 | 2018-01-10
V0000014 | TAMPA EM PRFV, DIMENSÕES (1500X1400)MM | UN | 1780 | 2018-01-09
V0000013 | TAMPA EM PRFV, DIMENSÕES (1500X900)MM | UN | 1910 | 2018-01-09
V0000051 | TAMPA EM PRFV, DIMENSÕES (1700X700)MM | UN | 1860 | 2018-01-11
V0000132 | TAMPÃO DE ALUMÍNIO Ø102MM | UN | 9.58 | 2018-06-18
V0000022 | TÊ FOFO ESG. FFF PN10 DN 100 | UN | 278.54
V0000037 | TÊ FOFO ESG. FFF PN10 DN 150 | UN | 457.49
V0000049 | TÊ FOFO JGS DN 150 | UN | 335.5 | 2018-01-10
V0000075 | TÊ FOFO JGS DN 150X100 | UN | 408 | 2018-02-01
V0000036 | TÊ FOFO JGS DN 200X150 | UN | 630.13 | 2018-01-10
V0000091 | TERMINAL AÉREO PARA SPDA EM AÇO GALVANIZADO BANDEIRA A 5CM DA BASE, H=25CM | UN | 8.95
V0000074 | TOCO FERRO FUNDIDO TOF10/16X 100 X 250MM | UN | 208 | 2018-02-01
V0000110 | TOMADA 2P+T, 10A, 250V, PADRÃO BRASILEIRO | UN | 21.25 | 2018-06-15
V0000093 | TOMADA 3P+T TIPO INDUSTRIAL, 16A, 250V, DE SOBREPOR | UN | 98.45 | 2018-05-03
V0000125 | TRANSFORMADOR DE CORRENTE, 100-5A | UN | 69.8 | 2018-06-18
V0000070 | TUBO FOFO CILINDRICO DN 100X0,65M | UN | 434.4 | 2018-02-01
V0000077 | TUBO FOFO CILINDRICO DN 100X3,00M | UN | 1230 | 2018-02-01
V0000058 | TUBO FOFO CILINDRICO DN 100X3,60M | UN | 1737.6 | 2018-01-12
V0000057 | TUBO FOFO CILINDRICO DN 100X4,50M | UN | 2172 | 2018-01-12
V0000042 | TUBO FOFO CILINDRICO DN 150X1,00M | UN | 516.54 | 2018-01-10
V0000061 | TUBO FOFO CILINDRICO DN 200X3,10M | UN | 2066.16 | 2018-01-12
V0000056 | TUBO FOFO ESG. PB K7 DN 200 | M | 334.57
V0000073 | TUBO FOFO FF PN10 DN 100X2,00M | UN | 1062 | 2018-02-01
V0000024 | TUBO FOFO FF PN10 DN 100X2,70M | UN | 1434.17 | 2018-01-10
V0000076 | TUBO FOFO FF PN10 DN 150X0,60M | UN | 1203.72 | 2018-02-01
V0000062 | TUBO FOFO FF PN10 DN 150X1,00M | UN | 1203.72 | 2018-01-12
V0000072 | TUBO FOFO FF PN10 DN 150X3,70M | UN | 2139.52 | 2018-02-01
V0000040 | TUBO FOFO FF PN10 DN 150X4,30M | UN | 2296.64 | 2018-01-10
V0000026 | TUBO FOFO PF PN10 DN 100X1,00M | UN | 690.13 | 2018-01-10
V0000012 | TUBO FOFO PF PN10 DN 100X1,45M | UN | 806.15 | 2018-01-09
V0000025 | TUBO FOFO PF PN10 DN 100X1,75M | UN | 922.15 | 2018-01-10
V0000011 | TUBO FOFO PF PN10 DN 100X2,10M | UN | 1038.16 | 2018-01-09
V0000071 | TUBO FOFO PF PN10 DN 150X0,80M | UN | 850.63 | 2018-02-01
V0000060 | TUBO FOFO PF PN10 DN 150X5,80M | UN | 2280.74 | 2018-01-12
V0000023 | VÁLVULA DE RETENÇÃO PORTINHOLA UNICA FOFO COM FLANGE PN10/16 DN 100 | UN | 1500
V0000034 | VÁLVULA EURO23 C/ FLANGES R23AFC10 DN 150MM | UN | 979.88 | 2018-01-10
V0000002 | VÁLVULA EURO23 C/ FLANGES R23AFV10 DN 100MM | UN | 659.32 | 2017-12-05
V0000004 | VÁLVULA EURO23 C/ FLANGES R23AFV10 DN 150MM | UN | 962.48
V0000100 | VOLTÍMETRO FERRO MÓVEL COM LEITURA DIRETA, ESCALA 0-300V, DIMENSÕES 96X96MM | UN | 148.92 | 2018-06-15

## Lista de Insumos COPASA
LISTA DE INSUMOS DA BASE DE DADOS COPASA
000393 - SES ORATÓRIOS - Pep: SE12000/B0
Localidade: ORATÓRIOS - Base de Dados: SIDM1017 - SINAPI - Região de Belo Horizonte - MG - DESONERAD
Orçamentista: JOANA TALIBERTI
Código | Descrição | Un | Data
35000684 | ABRACADEIRA BI-PARTIDA EM ACO FORJADO, 1" | UN | 2017-10-01
35000688 | AFIADORA DE BROCAS INTEGRAIS DE PASTILHA, ROTACAO ACIMA DE 3500 RPM | UN | 2017-10-01
35000203 | ANEL PRE-MOLDADO DE CONCRETO, COM ARMACAO E ALCA, FABRICADO CONFORME PROJETO PADRAO P-COPASA 104/_, DN 600 X 320 MM. | UN | 2017-10-01
35000615 | ARAME FARPADO GALVANIZADO, CLASSE 250 - 14 BWG - 2,1 MM | M | 2017-10-01
35000617 | ARAME GALVANIZADO FIO 16 BWG - 1,65 MM (0,01666 KG / M) | KG | 2017-10-01
35000592 | AREIA | M3 | 2017-10-01
35000043 | AUXILIAR DE OFICIAL, INCLUSIVE ES E ENCARGOS COMPLEMENTARES | H | 2017-10-01
35000047 | AUXILIAR DE OPERADOR DE MAQUINAS PESADAS, INCLUSIVE ES E ENCARGOS COMPLEMENTARES | H | 2017-10-01
35000035 | AUXILIAR DE TOPOGRAFIA INCLUSIVE ES E ENCARGOS COMPLEMENTARES | MES | 2017-10-01
35000981 | BALIZA METALICA PARA TOPOGRAFIA - DIAMETRO 3/4" (ROSQUEAVEL) | UN | 2017-10-01
35000842 | BASCULA FABRICADA EM ACO SAE 1020, ESPESSURA DE 3/16", C/ SISTEMA ARTICULADOR TIPO LEQUE, CAPACIDADE RASA DE 5,00 M3, INSTALADA SOBR E CHASSI DE CAMINHAO | UN | 2017-10-01
35000737 | BETONEIRA, CAPACIDADE 400 L, MOTOR DIESEL 7 HP, SEM CARREGADOR | UN | 2017-10-01
35000255 | BLOCOS DE CONCRETO NAO VAZADO (40 X 20 X 10 CM) | MIL | 2017-10-01
35000596 | BRITA 1 | M3 | 2017-10-01
35000597 | BRITA 2 | M3 | 2017-10-01
35000693 | BROCA INTEGRAL, SERIE 11, 7/8" X (1600 X 33) MM | UN | 2017-10-01
35000692 | BROCA INTEGRAL, SERIE 11, 7/8" X (800 X 34) MM | UN | 2017-10-01
35000600 | CAIBRO EM MADEIRA DE LEI - 6 X 4 CM | M | 2017-10-01
35000589 | CAL VIRGEM | KG | 2017-10-01
35000843 | CARROCERIA FIXA EM MADEIRA DE LEI, COM MALHAL, PARACHOQUE, LAMEIROS DE BORRACHA, GRAMPOS, FIXADORES, PINTADA E MONTADA, SOBRE CHASSI DE CAMINHAO, COM (6,80 X 2, | UN | 2017-10-01
35000837 | CHASSI DE CAMINHAO TOCO, PBT 11,8 T, MOTOR DIESEL POTENCIA MINIMA DE 162 CV | UN | 2017-10-01
35000591 | CIMENTO PORTLAND CP II 32 | SC | 2017-10-01
35000744 | COMPRESSOR DE 149 PCM, MOTOR DIESEL 63 HP, ATLAS COPCO MODELO XAS 76 OU SIMILAR | UN | 2017-10-01
35000089 | CONCRETO PRE-MISTURADO, FCK - 30 MPA - USINADO COM ADITIVO SUPERPLASTIFICANTE | M3 | 2017-10-01
35000091 | CONCRETO PRE-MISTURADO, FCK - 40 MPA - USINADO COM ADITIVO SUPERPLASTIFICANTE | M3 | 2017-10-01
35000132 | CONE PARA SINALIZACAO, FABRICADO CONFORME PROJETO PADRAO P COPASA- 065/- | UN | 2017-10-01
35000810 | CONJUNTO DE EMBREAGEM INDUSTRIAL COMPLETO PARA MOTOR DIESEL, MODELO R-13-305 | UN | 2017-10-01
35000673 | COPIAS PLOTADAS EM SULFITE P/B - FORMATO A-1 | UN | 2017-10-01
35000656 | CORRENTE DE ELOS SOLDADOS, GALVANIZADOS E ZINCADOS, DIAMETRO 6,5 MM | M
35000038 | DESENHISTA TECNICO (CADISTA) INCLUSIVE ES E ENCARGOS COMPLEMENTARES | MES | 2017-10-01
35000084 | DESMOLDANTE PARA FORMAS, DESMOL OU SIMILAR. | L | 2017-10-01
35000682 | ENGATE RAPIDO EM ACO FORJADO, 3/4" | UN | 2017-10-01
35001043 | ENGENHEIRO NÍVEL I FAIXA III INCLUSIVE ES E ENCARGOS COMPLEMENTARES | MES | 2017-10-01
35000788 | ESCAVADEIRA HIDRAULICA SOBRE ESTEIRAS KOMATSU PC 150 SE-5, CACAMBA 0,70 M3, MOTOR DIESEL 103 HP OU SIMILAR | UN | 2017-10-01
35000806 | ESTACA - BATE ESTACA 40 TONELADAS, TORRE DE 9,0M - 50/60 GOLPES /MIN, MAGAN IM 850-PM OU EQUIVALENTE | UN | 2017-10-01
35000805 | ESTACA - BATE ESTACA 80 TONELADAS, TORRE DE 12,6M - 30/40 GOLPES/MIN, MAGAN IM 1200-PM OU EQUIVALENTE | UN | 2017-10-01
35000817 | ESTACAO TOTAL - TOPCON GTS-212, LEITURA ANGULAR 1 SEG., PRECISAO 6 SEGS., ACOMPANHA 2 PRISMAS | MES | 2017-10-01
35000121 | GASOLINA TIPO A - COMUM | L | 2017-10-01
35000736 | GUINCHO DE COLUNA ELETRICO, TRIFASICO, COM CABO, CAPACIDADE 330 KG E CACAMBA DE 60 LITROS | UN | 2017-10-01
35000675 | HOSPEDAGEM E ALIMENTACAO - INTERIOR - CLASSE 1 | UN | 2017-10-01
35000831 | KOMBI STANDARD (FURGAO OU UTILITARIO), ZERO KM, MOTOR GASOLINA 86 HP, VOLKSWAGEN OU SIMILAR | UN | 2017-10-01
35000690 | LUBRIFICADOR DE LINHA COM ENGATES | UN | 2017-10-01
35000602 | MADEIRIT FENOLICO (RESINADO) 220X110X10 | UN | 2017-10-01
35000681 | MANGUEIRA PARA AR COMPRIMIDO, P/ PRESSAO DE ATE 300 PSI, 3/4", 2 LONAS | M | 2017-10-01
35001121 | MIDIA PARA GRAVAÇÃO DE DADOS, TIPO DVD | UN | 2017-10-01
35000980 | MIRA DE ENCAIXE, FABRICADA EM ALUMINIO, COMPRIMENTO 4 METROS, LEITURA DIRETA, MODELO CSD. | UN | 2017-10-01
35001261 | MOBILIZACAO E DESMOBILIZACAO DE EQUIPE, EQUIPAMENTOS E MATERIAIS - REVESTIMENTO EM RESINA ESTER VINILICA REFORCADA COM FIBRA DE VIDRO PARA PROTECAO DE ESTRUTURAS | KM | 2017-10-01
35000808 | MOTOR DIESEL,COMPLETO, POTENCIA MINIMA DE 68 HP, TURBO-ALIMENTADO, MARCA PERKINS, MOD. 4236, OU SIMILAR | UN | 2017-10-01
35000048 | MOTORISTA - VEICULO PESADO, INCLUSIVE ES E ENCARGOS COMPLEMENTARES | H | 2017-10-01
35000127 | MOURAO DE AMARRACAO, PONTA VIRADA 45 GRAUS, SECAO T, COM 21 FUROS, FABRICADO EM CONCRETO ARMADO VIBRADO, CONFORME PROJETO P-COPASA 1 26/-, L = 2,20 +/- 0,05 M. | UN | 2017-10-01
35000130 | MOURAO INTERMEDIARIO, PONTA VIRADA 45 GRAUS, SECAO T, COM 21 FUROS, FABRICADO EM CONCRETO ARMADO VIBRADO, CONFORME PROJETO P-COPASA 126/-, L = 2,80 +/- 0,06 M. | UN | 2017-10-01
35000129 | MOURAO DE ESCORA, TIPO ESTICADOR, FABRICADO EM CONCRETO ARMADO VIBRADO, CONFORME PROJETO P-COPASA 126/-, L = 2,50 +/- 0,05 M. | UN | 2017-10-01
35000041 | OFICIAL, INCLUSIVE ES E ENCARGOS COMPLEMENTARES | H | 2017-10-01
35000301 | OLEO DE LINHACA | L | 2017-10-01
35000122 | OLEO DIESEL | L | 2017-10-01
35000049 | OPERADOR DE MAQUINAS PESADAS, INCLUSIVE ES E ENCARGOS COMPLEMENTARES | H | 2017-10-01
35000760 | PERFURATRIZ PNEUMATICA MANUAL, PESO MINIMO DE 23 KG, FREQUENCIA MINIMA DE 2040 IMPACTOS POR MINUTO, 215 RPM | UN | 2017-10-01
35000601 | PONTALETE - 7 X 7 CM - EM MADEIRA DE LEI | M | 2017-10-01
35000685 | PONTEIRO SEXTAVADO, EM ACO ESPECIAL, PARA UTILIZACAO COM ROMPEDOR PNEUMATICO MANUAL, DE 1.1/4" X 6.1/4" X 400 MM | UN | 2017-10-01
35000640 | PREGO 18 X 30 COM CABECA. | KG | 2017-10-01
35000985 | RADIO COMUNICADOR PORTATIL - PAR, ALCANCE DE 2 A 3 KM, COM BASE, RECARREGADOR E BATERIA RECARREGAVEL, MARCA SHACK, MOTOROLA OU SIMILAR | MES | 2017-10-01
35001260 | REVESTIMENTO EM RESINA ESTER VINILICA REFORCADA COM FIBRA DE VIDRO PARA PROTECAO DE ESTRUTURAS DE CONCRETO E FERROCIMENTO | M2 | 2017-10-01
35000758 | ROMPEDOR PNEUMATICO MANUAL, PESO MINIMO DE 32 KG E FREQUENCIA MINIMA DE 1110 IMPACTOS POR MINUTO | UN | 2017-10-01
35000611 | SARRAFO DE PINUS - 10 X 2,5 CM | M | 2017-10-01
35000044 | SERVENTE, INCLUSIVE ES E ENCARGOS COMPLEMENTARES | H | 2017-10-01
35000646 | TELA TRANCADA EM ARAME GALVANIZADO, FIO 12 BWG - 2,76 MM, MALHA DE 60 X 60 MM | M2 | 2017-10-01
35000979 | TRENA COM FITA DE FIBRA DE VIDRO- FIBERGLASS, REVESTIMENTO CONTRA DESGASTE, COMPR. 50 M X LARG. 13 MM, C/ PUNHO E MANIVELA LONGA (AP ROX. 11 CM), C/ BOTAO GIRATO | UN | 2017-10-01
35000839 | TRUCAGEM PARA CAMINHAO, INCLUSIVE MONTAGEM E PNEUS | UN | 2017-10-01
35000742 | VIBRADOR DE IMERSAO, MOTOR A GASOLINA, POTENCIA DE 5,0 HP, DYNAPAC AZ 47 OU SIMILAR, INCLUSIVE MANGOTE COM NO MINIMO 5 M DE COMPRIME NTO. | UN | 2017-10-01

## Lista de Insumos SINAPI
LISTA DE INSUMOS DA BASE DE DADOS DO SINAPI
000393 - SES ORATÓRIOS - Pep: SE12000/B0
Localidade: ORATÓRIOS - Base de Dados: SIDM1017 - SINAPI - Região de Belo Horizonte - MG - DESONERAD
Orçamentista: JOANA TALIBERTI
Código | Descrição | Un | Valor $ | Data
11270 | ABRACADEIRA DE LATAO PARA FIXACAO DE CABO PARA-RAIO, DIMENSOES 32 X 24 X 24 MM | UN | 1.04 | 2017-10-01
0396 | ABRACADEIRA EM ACO PARA AMARRACAO DE ELETRODUTOS, TIPO D, COM 2" E PARAFUSO DE FIXACAO | UN | 1.12 | 2017-10-01
0392 | ABRACADEIRA EM ACO PARA AMARRACAO DE ELETRODUTOS, TIPO D, COM 1/2" E PARAFUSO DE FIXACAO | UN | 0.49 | 2017-07-01
11927 | ABRACADEIRA, GALVANIZADA/ZINCADA, ROSCA SEM FIM, PARAFUSO INOX, LARGURA FITA *12,6 A *14 MM, D = 2" A 2 1/2" | UN | 3.11 | 2017-10-01
0034 | ACO CA-50, 10,0 MM, VERGALHAO | KG | 3.65 | 2017-10-01
0031 | ACO CA-50, 12,5 MM, VERGALHAO | KG | 3.47 | 2017-10-01
0027 | ACO CA-50, 16,0 MM, VERGALHAO | KG | 3.47 | 2017-10-01
0032 | ACO CA-50, 6,3 MM, VERGALHAO | KG | 3.82 | 2017-10-01
0033 | ACO CA-50, 8,0 MM, VERGALHAO | KG | 4.29 | 2017-10-01
0039 | ACO CA-60, 5,0 MM, VERGALHAO | KG | 3.61 | 2017-10-01
0067 | ADAPTADOR PVC ROSCAVEL, COM FLANGES E ANEL DE VEDACAO, 1/2", PARA CAIXA D' AGUA | UN | 8.75 | 2017-10-01
0108 | ADAPTADOR PVC SOLDAVEL CURTO COM BOLSA E ROSCA, 32 MM X 1", PARA AGUA FRIA | UN | 1.62 | 2017-10-01
0113 | ADAPTADOR PVC SOLDAVEL CURTO COM BOLSA E ROSCA, 60 MM X 2", PARA AGUA FRIA | UN | 9.16 | 2017-10-01
0065 | ADAPTADOR PVC SOLDAVEL CURTO COM BOLSA E ROSCA, 25 MM X 3/4", PARA AGUA FRIA | UN | 0.82 | 2017-10-01
0097 | ADAPTADOR PVC SOLDAVEL, COM FLANGE E ANEL DE VEDACAO, 32 MM X 1", PARA CAIXA D'AGUA | UN | 16.37 | 2017-10-01
0096 | ADAPTADOR PVC SOLDAVEL, COM FLANGE E ANEL DE VEDACAO, 25 MM X 3/4", PARA CAIXA D'AGUA | UN | 13
0068 | ADAPTADOR PVC SOLDAVEL, COM FLANGES LIVRES, 32 MM X 1", PARA CAIXA D' AGUA | UN | 14.77 | 2017-10-01
0087 | ADAPTADOR PVC SOLDAVEL, LONGO, COM FLANGE LIVRE, 25 MM X 3/4", PARA CAIXA D' AGUA | UN | 16.51 | 2017-10-01
0048 | ADAPTADOR, PVC PBA, BOLSA/ROSCA, JE, DN 50 / DE 60 MM | UN | 10.76 | 2017-10-01
0119 | ADESIVO PLASTICO PARA PVC, BISNAGA COM 75 GR | UN | 4.9 | 2017-10-01
0122 | ADESIVO PLASTICO PARA PVC, FRASCO COM 850 GR | UN | 44.26 | 2017-07-01
7334 | ADITIVO ADESIVO LIQUIDO PARA ARGAMASSAS DE REVESTIMENTOS CIMENTICIOS | L | 7.42 | 2017-10-01
6114 | AJUDANTE DE ARMADOR | H | 10.19 | 2017-10-01
0247 | AUXILIAR DE ELETRICISTA | H | 10.19 | 2017-10-01
25958 | AJUDANTE DE ESTRUTURA METALICA | H | 7.4 | 2017-10-01
6127 | AJUDANTE DE PEDREIRO | H | 9.89 | 2017-10-01
0242 | AJUDANTE ESPECIALIZADO | H | 9.64 | 2017-10-01
37370 | ALIMENTACAO (ENCARGOS COMPLEMENTARES) *COLETADO CAIXA* | H | 0.67 | 2017-10-01
0296 | ANEL BORRACHA PARA TUBO ESGOTO PREDIAL DN 50 MM (NBR 5688) | UN | 0.88 | 2017-10-01
0301 | ANEL BORRACHA PARA TUBO ESGOTO PREDIAL, DN 100 MM (NBR 5688) | UN | 1.57 | 2017-10-01
20085 | ANEL BORRACHA, DN 50 MM, PARA TUBO SERIE REFORCADA ESGOTO PREDIAL | UN | 0.79 | 2017-10-01
0303 | ANEL BORRACHA, PARA TUBO PVC, REDE COLETOR ESGOTO, DN 100 MM (NBR 7362) | UN | 2.14 | 2017-10-01
12548 | ANEL DE CONCRETO ARMADO, D = *1,10* M, H = 0,30 M | UN | 61.77 | 2017-10-01
12530 | ANEL DE CONCRETO ARMADO, D = 0,60 M, H = 0,30 M | UN | 37.55 | 2017-10-01
13113 | ANEL DE CONCRETO ARMADO, D = 0,60 M, H = 0,10 M | UN | 25.32 | 2017-10-01
12547 | ANEL OU ADUELA CONCRETO ARMADO D = 1,00M, H = 0,50M | UN | 90.11 | 2017-10-01
0337 | ARAME RECOZIDO 18 BWG, 1,25 MM (0,01 KG/M) | KG | 7.7 | 2017-10-01
0367 | AREIA GROSSA - POSTO JAZIDA/FORNECEDOR (RETIRADO NA JAZIDA, SEM TRANSPORTE) | M3 | 67 | 2017-07-01
0370 | AREIA MEDIA - POSTO JAZIDA/FORNECEDOR (RETIRADO NA JAZIDA, SEM TRANSPORTE) | M3 | 60 | 2017-10-01
1381 | ARGAMASSA COLANTE AC I PARA CERAMICAS | KG | 0.44 | 2017-10-01
37552 | ARGAMASSA INDUSTRIALIZADA PARA CHAPISCO ROLADO | KG | 1.91 | 2017-10-01
0378 | ARMADOR | H | 13.59 | 2017-10-01
40331 | ASSENTADOR DE TUBOS | H | 17.85 | 2017-10-01
0377 | ASSENTO SANITARIO DE PLASTICO, TIPO CONVENCIONAL | UN | 24.05 | 2017-10-01
7588 | AUTOMATICO DE BOIA SUPERIOR / INFERIOR, *15* A / 250 V | UN | 41.4 | 2017-10-01
6117 | AJUDANTE DE CARPINTEIRO | H | 10.19 | 2017-10-01
0246 | AUXILIAR DE ENCANADOR OU BOMBEIRO HIDRAULICO | H | 10.19 | 2017-10-01
0244 | AUXILIAR DE TOPOGRAFO | H | 16.97 | 2017-10-01
36150 | AVENTAL DE SEGURANCA DE RASPA DE COURO 1,00 X 0,60 M | UN | 30.68 | 2017-10-01
4760 | AZULEJISTA OU LADRILHISTA | H | 12.34 | 2017-10-01
10422 | BACIA SANITARIA (VASO) COM CAIXA ACOPLADA, DE LOUCA BRANCA | UN | 351.95 | 2017-10-01
0010 | BALDE PLASTICO CAPACIDADE *10* L | UN | 9.79 | 2017-10-01
4815 | BALDE VERMELHO PARA SINALIZACAO DE VIAS | UN | 4.33 | 2017-10-01
0541 | BANCADA DE MARMORE SINTETICO COM UMA CUBA, 120 X *60* CM | UN | 93.06 | 2017-07-01
11692 | BANCADA/ BANCA EM MARMORE, POLIDO, BRANCO COMUM, E= *3* CM | M2 | 167.79 | 2017-10-01
0546 | BARRA DE FERRO RETANGULAR, BARRA CHATA (QUALQUER DIMENSAO) | KG | 4 | 2017-10-01
10956 | BASE PARA MASTRO DE PARA-RAIOS DIAMETRO NOMINAL 2" | UN | 42.86 | 2017-10-01
37597 | BATE-ESTACAS POR GRAVIDADE, POTENCIA160 HP, PESO DO MARTELO ATE 3 TONELADAS | UN | 312656.25 | 2017-10-01
10535 | BETONEIRA CAPACIDADE NOMINAL 400 L, CAPACIDADE DE MISTURA 280 L, MOTOR ELETRICO TRIFASICO 220/380 V POTENCIA 2 CV, SEM CARREGADOR | UN | 3150 | 2017-10-01
36397 | BETONEIRA, CAPACIDADE NOMINAL 600 L, CAPACIDADE DE MISTURA 360L, MOTOR ELETRICO TRIFASICO 220/380V, POTENCIA 4CV, EXCLUSO CARREGADOR | UN | 12813.55 | 2017-10-01
7266 | BLOCO CERAMICO (ALVENARIA DE VEDACAO), DE 9 X 19 X 19 CM | MIL | 411.67 | 2017-10-01
34564 | BLOCO CONCRETO ESTRUTURAL 14 X 19 X 29 CM, FBK 14 MPA (NBR 6136) | UN | 2.3 | 2017-10-01
0654 | BLOCO VEDACAO CONCRETO 19 X 19 X 39 CM (CLASSE D - NBR 6136) | UN | 1.89 | 2017-07-01
38399 | BOLSA DE LONA PARA FERRAMENTAS *50 X 35 X 25* CM | UN | 129.75 | 2017-10-01
12893 | BOTA DE SEGURANCA COM BIQUEIRA DE ACO E COLARINHO ACOLCHOADO | PAR | 49.58 | 2017-10-01
7568 | BUCHA DE NYLON SEM ABA S10, COM PARAFUSO DE 6,10 X 65 MM EM ACO ZINCADO COM ROSCA SOBERBA, CABECA CHATA E FENDA PHILLIPS | UN | 0.3 | 2017-10-01
11950 | BUCHA DE NYLON SEM ABA S6, COM PARAFUSO DE 4,20 X 40 MM EM ACO ZINCADO COM ROSCA SOBERBA, CABECA CHATA E FENDA PHILLIPS | UN | 0.1 | 2017-07-01
0765 | BUCHA DE REDUCAO DE FERRO GALVANIZADO, COM ROSCA BSP, DE 1" X 3/4" | UN | 5.42 | 2017-10-01
0829 | BUCHA DE REDUCAO DE PVC, SOLDAVEL, CURTA, COM 32 X 25 MM, PARA AGUA FRIA PREDIAL | UN | 0.65
0820 | BUCHA DE REDUCAO DE PVC, SOLDAVEL, LONGA, COM 50 X 32 MM, PARA AGUA FRIA PREDIAL | UN | 3.36 | 2017-10-01
0814 | BUCHA DE REDUCAO DE PVC, SOLDAVEL, LONGA, COM 60 X 32 MM, PARA AGUA FRIA PREDIAL | UN | 7.17 | 2017-10-01
38418 | BUCHA DE REDUCAO, PVC, LONGA, SERIE R, DN 50 X 40 MM, PARA ESGOTO PREDIAL | UN | 3.02 | 2017-10-01
0841 | CABO DE ALUMINIO NU COM ALMA DE ACO, BITOLA 4 AWG | KG | 22.84 | 2017-10-01
0857 | CABO DE COBRE NU 16 MM2 MEIO-DURO | M | 6.41 | 2017-10-01
0868 | CABO DE COBRE NU 25 MM2 MEIO-DURO | M | 9.9 | 2017-10-01
0863 | CABO DE COBRE NU 35 MM2 MEIO-DURO | M | 13.67 | 2017-10-01
0867 | CABO DE COBRE NU 50 MM2 MEIO-DURO | M | 19.05 | 2017-10-01
0982 | CABO DE COBRE, FLEXIVEL, CLASSE 4 OU 5, ISOLACAO EM PVC/A, ANTICHAMA BWF-B, 1 CONDUTOR, 450/750 V, SECAO NOMINAL 6 MM2 | M | 2.27 | 2017-10-01
0993 | CABO DE COBRE, FLEXIVEL, CLASSE 4 OU 5, ISOLACAO EM PVC/A, ANTICHAMA BWF-B, COBERTURA PVC-ST1, ANTICHAMA BWF-B, 1 CONDUTOR, 0,6/1 KV, SECAO NOMINAL 1,5 MM2 | M | 0.97 | 2017-10-01
1020 | CABO DE COBRE, FLEXIVEL, CLASSE 4 OU 5, ISOLACAO EM PVC/A, ANTICHAMA BWF-B, COBERTURA PVC-ST1, ANTICHAMA BWF-B, 1 CONDUTOR, 0,6/1 KV, SECAO NOMINAL 10 MM2 | M | 4.23 | 2017-10-01
0996 | CABO DE COBRE, FLEXIVEL, CLASSE 4 OU 5, ISOLACAO EM PVC/A, ANTICHAMA BWF-B, COBERTURA PVC-ST1, ANTICHAMA BWF-B, 1 CONDUTOR, 0,6/1 KV, SECAO NOMINAL 25 MM2 | M | 9.89 | 2017-10-01
1019 | CABO DE COBRE, FLEXIVEL, CLASSE 4 OU 5, ISOLACAO EM PVC/A, ANTICHAMA BWF-B, COBERTURA PVC-ST1, ANTICHAMA BWF-B, 1 CONDUTOR, 0,6/1 KV, SECAO NOMINAL 35 MM2 | M | 13.64 | 2017-10-01
1021 | CABO DE COBRE, FLEXIVEL, CLASSE 4 OU 5, ISOLACAO EM PVC/A, ANTICHAMA BWF-B, COBERTURA PVC-ST1, ANTICHAMA BWF-B, 1 CONDUTOR, 0,6/1 KV, SECAO NOMINAL 4 MM2 | M | 1.93 | 2017-10-01
1018 | CABO DE COBRE, FLEXIVEL, CLASSE 4 OU 5, ISOLACAO EM PVC/A, ANTICHAMA BWF-B, COBERTURA PVC-ST1, ANTICHAMA BWF-B, 1 CONDUTOR, 0,6/1 KV, SECAO NOMINAL 50 MM2 | M | 19.44 | 2017-10-01
1014 | CABO DE COBRE, FLEXIVEL, CLASSE 4 OU 5, ISOLACAO EM PVC/A, ANTICHAMA BWF-B, 1 CONDUTOR, 450/750 V, SECAO NOMINAL 2,5 MM2 | M | 0.91 | 2017-10-01
0981 | CABO DE COBRE, FLEXIVEL, CLASSE 4 OU 5, ISOLACAO EM PVC/A, ANTICHAMA BWF-B, 1 CONDUTOR, 450/750 V, SECAO NOMINAL 4 MM2 | M | 1.62 | 2017-10-01
0983 | CABO DE COBRE, RIGIDO, CLASSE 2, ISOLACAO EM PVC/A, ANTICHAMA BWF-B, 1 CONDUTOR, 450/750 V, SECAO NOMINAL 1,5 MM2 | M | 0.55 | 2017-10-01
11904 | CABO TELEFONICO CCI 50, 4 PARES, USO INTERNO, SEM BLINDAGEM | M | 1.37 | 2017-10-01
37733 | CACAMBA METALICA BASCULANTE COM CAPACIDADE DE 6 M3 (INCLUI MONTAGEM, NAO INCLUI CAMINHAO) | UN | 25734.26 | 2017-10-01
5090 | CADEADO SIMPLES/COMUM, EM LATAO MACICO CROMADO, LARGURA DE 25 MM, HASTE DE ACO TEMPERADO, CEMENTADO (NAO LONGA), INCLUI 2 CHAVES | UN | 13.9 | 2017-07-01
34636 | CAIXA D'AGUA EM POLIETILENO 1000 LITROS, COM TAMPA | UN | 329.95 | 2017-10-01
11250 | CAIXA DE PASSAGEM N 2, DE EMBUTIR, PADRAO TELEBRAS, DIMENSOES 20 X 20 X 12 CM, EM CHAPA DE ACO GALVANIZADO | UN | 35.79 | 2017-10-01
10569 | CAIXA DE PASSAGEM OCTOGONAL 4 X4, EM ACO ESMALTADA, COM FUNDO MOVEL SIMPLES | UN | 2.17 | 2017-10-01
11881 | CAIXA GORDURA, SIMPLES, CONCRETO PRE MOLDADO, CIRCULAR, COM TAMPA, D = 40 CM | UN | 45.5 | 2017-10-01
3279 | CAIXA INSPECAO, CONCRETO PRE MOLDADO, CIRCULAR, COM TAMPA, D = 60* CM, H= 60* CM | UN | 84.77 | 2017-10-01
3278 | CAIXA INSPECAO, CONCRETO PRE MOLDADO, CIRCULAR, COM TAMPA, D = 40* CM | UN | 51.37 | 2017-10-01
1871 | CAIXA OCTOGONAL DE FUNDO MOVEL, EM PVC, DE 3" X 3", PARA ELETRODUTO FLEXIVEL CORRUGADO | UN | 2.53 | 2017-07-01
11713 | CAIXA SIFONADA PVC 150 X 150 X 50MM COM TAMPA CEGA QUADRADA BRANCA | UN | 20.8
5103 | CAIXA SIFONADA PVC, 100 X 100 X 50 MM, COM GRELHA REDONDA BRANCA | UN | 9.01 | 2017-10-01
11712 | CAIXA SIFONADA PVC, 150 X 150 X 50 MM, COM GRELHA QUADRADA BRANCA (NBR 5688) | UN | 20.98 | 2017-10-01
1106 | CAL HIDRATADA CH-I PARA ARGAMASSAS | KG | 0.59 | 2017-07-01
1107 | CAL VIRGEM COMUM PARA ARGAMASSAS (NBR 6453) | KG | 0.67 | 2017-07-01
25963 | CALCARIO DOLOMITICO A (POSTO PEDREIRA/FORNECEDOR, SEM FRETE) | KG | 0.07 | 2017-07-01
10541 | CALHA/CANALETA DE CONCRETO SIMPLES, TIPO MEIA CANA, D = 30 CM, PARA AGUA PLUVIAL | M | 20.74 | 2017-10-01
10544 | CALHA/CANALETA DE CONCRETO SIMPLES, TIPO MEIA CANA, D = 60 CM, PARA AGUA PLUVIAL | M | 48.4 | 2017-10-01
37745 | CAMINHAO TOCO, PESO BRUTO TOTAL 13000 KG, CARGA UTIL MAXIMA 7925 KG, DISTANCIA ENTRE EIXOS 4,80 M, POTENCIA 189 CV (INCLUI CABINE E CHASSI, NAO INCLUI CARROCERIA) | UN | 192750 | 2017-10-01
37761 | CAMINHAO TOCO, PESO BRUTO TOTAL 16000 KG, CARGA UTIL MAXIMA DE 10685 KG, DISTANCIA ENTRE EIXOS 4,8M, POTENCIA 189 CV (INCLUI CABINE E CHASSI, NAO INCLUI CARROCERIA) | UN | 169571.19 | 2017-10-01
37760 | CAMINHAO TOCO, PESO BRUTO TOTAL 16000 KG, CARGA UTIL MAXIMA 13071 KG, DISTANCIA ENTRE EIXOS 4,80 M, POTENCIA 230 CV (INCLUI CABINE E CHASSI, NAO INCLUI CARROCERIA) | UN | 226298.25 | 2017-10-01
37756 | CAMINHAO TOCO, PESO BRUTO TOTAL 9700 KG, CARGA UTIL MAXIMA 6360 KG, DISTANCIA ENTRE EIXOS 4,30 M, POTENCIA 160 CV (INCLUI CABINE E CHASSI, NAO INCLUI CARROCERIA) | UN | 169571.19 | 2017-10-01
37747 | CAMINHAO TRUCADO, PESO BRUTO TOTAL 23000 KG, CARGA UTIL MAXIMA 15935 KG, DISTANCIA ENTRE EIXOS 4,80 M, POTENCIA 230 CV (INCLUI CABINE E CHASSI, NAO INCLUI CARROCERIA) | UN | 250270.01 | 2017-10-01
1159 | CAMINHONETE COM MOTOR A DIESEL, POTENCIA 180 CV, CABINE DUPLA, 4X4 | UN | 144390.34 | 2017-10-01
38599 | CANALETA CONCRETO ESTRUTURAL 14 X 19 X 29 CM, FBK 14 MPA (NBR 6136) | UN | 2.37 | 2017-10-01
0567 | CANTONEIRA FERRO GALVANIZADO DE ABAS IGUAIS, 1" X 1/8" (L X E) , 1,20KG/M | M | 5.27 | 2017-10-01
1207 | CAP, PVC PBA, JE, DN 100 / DE 110 MM, PARA REDE DE AGUA (NBR 10351) | UN | 23.63 | 2017-10-01
26047 | CAP, PVC, JE, DN 150 MM, PARA REDE COLETORA DE ESGOTO | UN | 101.87 | 2017-10-01
1214 | CARPINTEIRO DE ESQUADRIAS | H | 13.38 | 2017-10-01
1213 | CARPINTEIRO DE FORMAS | H | 13.59 | 2017-10-01
2711 | CARRINHO DE MAO DE ACO CAPACIDADE 50 A 60 L, PNEU COM CAMARA | UN | 105 | 2017-10-01
37731 | CARROCERIA FIXA ABERTA DE MADEIRA PARA TRANSPORTE GERAL DE CARGA SECA DIMENSOES APROXIMADAS 2,5 X 7,00 X 0,50 M (INCLUI MONTAGEM, NAO INCLUI CAMINHAO) | UN | 13538.46 | 2017-10-01
37762 | CAVALO MECANICO TRACAO 4X2, PESO BRUTO TOTAL 16000 KG, CAPACIDADE MAXIMA DE TRACAO *36000* KG, DISTANCIA ENTRE EIXOS *3,56* M, POTENCIA *286* CV (INCLUI CABINE E CHASSI, NAO INCLUI | UN | 276319.31 | 2017-10-01
1345 | CHAPA DE MADEIRA COMPENSADA PLASTIFICADA PARA FORMA DE CONCRETO, DE 2,20 x 1,10 M, E = 18 MM | M2 | 25.2 | 2017-10-01
1358 | CHAPA DE MADEIRA COMPENSADA RESINADA PARA FORMA DE CONCRETO, DE *2,2 X 1,1* M, E = 17 MM | M2 | 17.21 | 2017-07-01
1357 | CHAPA DE MADEIRA COMPENSADA RESINADA PARA FORMA DE CONCRETO, DE *2,2 X 1,1* M, E = 12 MM | UN | 32.29 | 2017-07-01
11977 | CHUMBADOR DE ACO, DIAMETRO 1/2", COMPRIMENTO 75 MM | UN | 4.31 | 2017-10-01
11976 | CHUMBADOR, DIAMETRO 1/4" COM PARAFUSO 1/4" X 40 MM | UN | 0.48 | 2017-10-01
1368 | CHUVEIRO COMUM EM PLASTICO BRANCO, COM CANO, 3 TEMPERATURAS, 5500 W (110/220 V) | UN | 48.2 | 2017-10-01
1379 | CIMENTO PORTLAND COMPOSTO CP II-32 | KG | 0.35 | 2017-10-01
13458 | COMPACTADOR DE SOLOS DE PERCURSAO (SOQUETE) COM MOTOR A GASOLINA 4 TEMPOS DE 4 HP (4 CV) | UN | 14076.52 | 2017-07-01
36525 | COMPRESSOR DE AR REBOCAVEL, VAZAO 250 PCM, PRESSAO EFETIVA DE TRABALHO 102 PSI, MOTOR DIESEL, POTENCIA 81 CV | UN | 48338.31 | 2017-10-01
1518 | CONCRETO BETUMINOSO USINADO A QUENTE (CBUQ) PARA PAVIMENTACAO ASFALTICA, PADRAO DNIT, FAIXA C, COM CAP 50/70 - AQUISICAO POSTO USINA | T | 237.02 | 2017-10-01
34492 | CONCRETO USINADO BOMBEAVEL, CLASSE DE RESISTENCIA C20, COM BRITA 0 E 1, SLUMP = 100 +/- 20 MM, EXCLUI SERVICO DE BOMBEAMENTO (NBR 8953) | M3 | 237.26 | 2017-10-01
12010 | CONDULETE EM PVC, TIPO "B", SEM TAMPA, DE 1/2" OU 3/4" | UN | 5.95 | 2017-07-01
12016 | CONDULETE EM PVC, TIPO "LB", SEM TAMPA, DE 1/2" OU 3/4" | UN | 6.55 | 2017-07-01
1598 | CONECTOR DE ALUMINIO TIPO PRENSA CABO, BITOLA 1/2", PARA CABOS DE DIAMETRO DE 12,5 A 15 MM | UN | 6.91 | 2017-10-01
38005 | CONECTOR, CPVC, SOLDAVEL, 15 MM X 1/2", PARA AGUA QUENTE | UN | 14.82 | 2017-10-01
1607 | CONJUNTO ARRUELAS DE VEDACAO 5/16" PARA TELHA FIBROCIMENTO (UMA ARRUELA METALICA E UMA ARRUELA PVC - CONICAS) | CJ | 0.13 | 2017-10-01
3447 | COTOVELO 45 GRAUS DE FERRO GALVANIZADO, COM ROSCA BSP, DE 2" | UN | 28.26 | 2017-10-01
3469 | COTOVELO 90 GRAUS DE FERRO GALVANIZADO, COM ROSCA BSP, DE 4" | UN | 131.94 | 2017-10-01
3471 | COTOVELO 90 GRAUS DE FERRO GALVANIZADO, COM ROSCA BSP, DE 2" | UN | 27.03 | 2017-10-01
3462 | COTOVELO DE REDUCAO 90 GRAUS DE FERRO GALVANIZADO, COM ROSCA BSP, DE 3/4" X 1/2" | UN | 6.31 | 2017-10-01
1743 | CUBA ACO INOX (AISI 304) DE EMBUTIR COM VALVULA 3 1/2 ", DE *46 X 30 X 12* CM | UN | 105.73 | 2017-10-01
1805 | CURVA 90 GRAUS DE FERRO GALVANIZADO, COM ROSCA BSP MACHO/FEMEA, DE 1" | UN | 19.21 | 2017-07-01
1870 | CURVA 90 GRAUS, LONGA, DE PVC RIGIDO ROSCAVEL, DE 1/2", PARA ELETRODUTO | UN | 1.62 | 2017-07-01
1876 | CURVA 90 GRAUS, LONGA, DE PVC RIGIDO ROSCAVEL, DE 2", PARA ELETRODUTO | UN | 5.52 | 2017-10-01
1877 | CURVA 90 GRAUS, LONGA, DE PVC RIGIDO ROSCAVEL, DE 3", PARA ELETRODUTO | UN | 14.1 | 2017-10-01
1879 | CURVA 90 GRAUS, LONGA, DE PVC RIGIDO ROSCAVEL, DE 3/4", PARA ELETRODUTO | UN | 1.64 | 2017-07-01
1884 | CURVA 90 GRAUS, LONGA, DE PVC RIGIDO ROSCAVEL, DE 1", PARA ELETRODUTO | UN | 2.48 | 2017-10-01
1874 | CURVA 90 GRAUS, LONGA, DE PVC RIGIDO ROSCAVEL, DE 1 1/4", PARA ELETRODUTO | UN | 2.8 | 2017-10-01
1863 | CURVA LONGA PVC, PB, JE, 90 GRAUS, DN 100 MM, PARA REDE COLETORA ESGOTO (NBR 10569) | UN | 17.46 | 2017-10-01
1942 | CURVA PVC 90 GRAUS, ROSCAVEL, 2", AGUA FRIA PREDIAL | UN | 27.15 | 2017-10-01
1966 | CURVA PVC CURTA 90 GRAUS, 100 MM, PARA ESGOTO PREDIAL | UN | 13.8 | 2017-10-01
1845 | CURVA PVC PBA, JE, PB, 90 GRAUS, DN 50 / DE 60 MM, PARA REDE AGUA (NBR 10351) | UN | 12.44 | 2017-10-01
2692 | DESMOLDANTE PROTETOR PARA FORMAS DE MADEIRA, DE BASE OLEOSA EMULSIONADA EM AGUA | L | 5.67 | 2017-10-01
2388 | DISJUNTOR TIPO NEMA, BIPOLAR 10 ATE 50 A, TENSAO MAXIMA 415 V | UN | 60.44 | 2017-10-01
2370 | DISJUNTOR TIPO NEMA, MONOPOLAR 10 ATE 30A, TENSAO MAXIMA DE 240 V | UN | 11.23 | 2017-07-01
2392 | DISJUNTOR TIPO NEMA, TRIPOLAR 10 ATE 50A, TENSAO MAXIMA DE 415 V | UN | 75.38 | 2017-10-01
2373 | DISJUNTOR TIPO NEMA, TRIPOLAR 60 ATE 100 A, TENSAO MAXIMA DE 415 V | UN | 106.21 | 2017-10-01
2432 | DOBRADICA EM ACO/FERRO, 3 1/2" X 3", E= 1,9 A 2 MM, COM ANEL, CROMADO OU ZINCADO, TAMPA BOLA, COM PARAFUSOS | UN | 31.37 | 2017-10-01
2436 | ELETRICISTA | H | 13.59 | 2017-10-01
2439 | ELETRICISTA INDUSTRIAL | H | 17.5 | 2017-10-01
11002 | ELETRODO REVESTIDO AWS - E6013, DIAMETRO IGUAL A 2,50 MM | KG | 19.14 | 2017-10-01
10997 | ELETRODO REVESTIDO AWS - E7018, DIAMETRO IGUAL A 4,00 MM | KG | 19.94 | 2017-10-01
2685 | ELETRODUTO DE PVC RIGIDO ROSCAVEL DE 1 ", SEM LUVA | M | 3.32 | 2017-10-01
2673 | ELETRODUTO DE PVC RIGIDO ROSCAVEL DE 1/2 ", SEM LUVA | M | 1.71 | 2017-10-01
2681 | ELETRODUTO DE PVC RIGIDO ROSCAVEL DE 2 ", SEM LUVA | M | 7.95 | 2017-10-01
2686 | ELETRODUTO DE PVC RIGIDO ROSCAVEL DE 3 ", SEM LUVA | M | 14.55 | 2017-10-01
2674 | ELETRODUTO DE PVC RIGIDO ROSCAVEL DE 3/4 ", SEM LUVA | M | 2.13 | 2017-10-01
2689 | ELETRODUTO PVC FLEXIVEL CORRUGADO, COR AMARELA, DE 20 MM | M | 1.03 | 2017-10-01
2442 | ELETRODUTO/DUTO PEAD FLEXIVEL PAREDE SIMPLES, CORRUGACAO HELICOIDAL, COR PRETA, SEM ROSCA, DE 3", PARA CABEAMENTO SUBTERRANEO (NBR 15715) | M | 7.73 | 2017-10-01
2696 | ENCANADOR OU BOMBEIRO HIDRAULICO | H | 13.59 | 2017-10-01
4083 | ENCARREGADO GERAL DE OBRAS | H | 27.16 | 2017-10-01
2705 | ENERGIA ELETRICA ATE 2000 KWH INDUSTRIAL, SEM DEMANDA | KW/ | 0.68 | 2017-10-01
11684 | ENGATE / RABICHO FLEXIVEL INOX 1/2 " X 40 CM | UN | 24.23 | 2017-10-01
6141 | ENGATE/RABICHO FLEXIVEL PLASTICO (PVC OU ABS) BRANCO 1/2 " X 30 CM | UN | 3.54 | 2017-10-01
2708 | ENGENHEIRO CIVIL DE OBRA SENIOR | H | 113.06 | 2017-10-01
34785 | ENGENHEIRO SANITARISTA | H | 68.32 | 2017-10-01
38476 | ESCADA DUPLA DE ABRIR EM ALUMINIO, MODELO PINTOR, 8 DEGRAUS | UN | 195.49 | 2017-10-01
38477 | ESCADA EXTENSIVEL EM ALUMINIO COM 6,00 M ESTENDIDA | UN | 553.64 | 2017-10-01
14525 | ESCAVADEIRA HIDRAULICA SOBRE ESTEIRAS COM CACAMBA DE 1,20 M3, PESO OPERACIONAL 21 T, POTENCIA BRUTA 155 HP | UN | 406062.5 | 2017-10-01
10685 | ESCAVADEIRA HIDRAULICA SOBRE ESTEIRAS, CACAMBA 0,80M3, PESO OPERACIONAL 17T, POTENCIA BRUTA 111HP | UN | 365000 | 2017-10-01
11359 | ESMERILHADEIRA ANGULAR ELETRICA, DIAMETRO DO DISCO 7 '' (180 MM), ROTACAO 8500 RPM, POTENCIA 2400 W | UN | 679.74 | 2017-10-01
39017 | ESPACADOR / DISTANCIADOR CIRCULAR COM ENTRADA LATERAL, EM PLASTICO, PARA VERGALHAO *4,2 A 12,5* MM, COBRIMENTO 20 MM | UN | 0.14 | 2017-10-01
38094 | ESPELHO / PLACA DE 3 POSTOS 4" X 2", PARA INSTALACAO DE TOMADAS E INTERRUPTORES | UN | 2.06 | 2017-07-01
38539 | ESTACA PRE-MOLDADA MACICA DE CONCRETO VIBRADO ARMADO, PARA CARGA DE 50 T, SECAO QUADRADA, COM ANEL METALICO INCORPORADO A PECA (SOMENTE FORNECIMENTO) | M | 34.81 | 2017-10-01
38538 | ESTACA PRE-MOLDADA MACICA DE CONCRETO VIBRADO ARMADO, PARA CARGA DE 25 T, SECAO QUADRADA DE *16 X 16*, COM ANEL METALICO INCORPORADO A PECA (SOMENTE FORNECIMENTO) | M | 25.6 | 2017-10-01
0013 | ESTOPA | KG | 14.75 | 2017-10-01
37372 | EXAMES - HORISTA (ENCARGOS COMPLEMENTARES) (COLETADO CAIXA) | H | 0.37 | 2017-07-01
10891 | EXTINTOR DE INCENDIO PORTATIL COM CARGA DE PO QUIMICO SECO (PQS) DE 4 KG, CLASSE BC | UN | 110.33 | 2017-10-01
10886 | EXTINTOR DE INCENDIO PORTATIL COM CARGA DE AGUA PRESSURIZADA DE 10 L, CLASSE A | UN | 114.1 | 2017-10-01
3097 | FECHADURA DE EMBUTIR PARA PORTA DE BANHEIRO, TIPO TRANQUETA, MAQUINA 40 MM, MACANETAS ALAVANCA E ROSETAS REDONDAS EM METAL CROMADO - NIVEL SEGURANCA MEDIO - COMPLETA | CJ | 30.04 | 2017-10-01
3080 | FECHADURA DE EMBUTIR PARA PORTA EXTERNA / ENTRADA, MAQUINA 40 MM, COM CILINDRO, MACANETA ALAVANCA E ESPELHO EM METAL CROMADO - NIVEL SEGURANCA MEDIO - COMPLETA | CJ | 40.15 | 2017-10-01
3090 | FECHADURA DE EMBUTIR PARA PORTA INTERNA, TIPO GORGES (CHAVE GRANDE), MAQUINA 40 MM, MACANETA ALAVANCA E ESPELHO EM METAL CROMADO - NIVEL SEGURANCA MEDIO - COMPLETA | CJ | 32.46 | 2017-10-01
11455 | FECHO / TRINCO / FERROLHO FIO REDONDO, DE SOBREPOR, 8", EM ACO GALVANIZADO / ZINCADO | UN | 7.61 | 2017-07-01
25951 | FERTILIZANTE NPK - 10:10:10 | KG | 1.42 | 2017-07-01
38125 | FERTILIZANTE ORGANICO COMPOSTO, CLASSE A | KG | 0.77 | 2017-07-01
0939 | FIO DE COBRE, SOLIDO, CLASSE 1, ISOLACAO EM PVC/A, ANTICHAMA BWF-B, 450/750V, SECAO NOMINAL 2,5 MM2 | M | 0.93 | 2017-10-01
12815 | FITA CREPE ROLO DE 25 MM X 50 M | UN | 6.14 | 2017-07-01
21127 | FITA ISOLANTE ADESIVA ANTICHAMA, USO ATE 750 V, EM ROLO DE 19 MM X 5 M | UN | 2.36 | 2017-10-01
3146 | FITA VEDA ROSCA EM ROLOS DE 18 MM X 10 M (L X C) | UN | 2.55 | 2017-10-01
3148 | FITA VEDA ROSCA EM ROLOS DE 18 MM X 50 M (L X C) | UN | 9.4 | 2017-10-01
4312 | FIXADOR DE ABA SIMPLES PARA TELHA DE FIBROCIMENTO, TIPO CANALETA 90 OU KALHETAO | UN | 1.62 | 2017-10-01
11162 | FIXADOR DE CAL (SACHE 150 ML) | UN | 1.25 | 2017-07-01
11587 | FORRO DE PVC LISO, BRANCO, REGUA DE 10 CM, ESPESSURA DE 8 MM A 10 MM (COM COLOCACAO / SEM ESTRUTURA METALICA) | M2 | 39.87 | 2017-07-01
7307 | FUNDO ANTICORROSIVO PARA METAIS FERROSOS (ZARCAO) | L | 21.71 | 2017-10-01
12343 | FUSIVEL DIAZED 35 A TAMANHO DIII, CAPACIDADE DE INTERRUPCAO DE 50 KA EM VCA E 8 KA EM VCC, TENSAO NOMIMNAL DE 500 V | UN | 4.88 | 2017-10-01
3311 | GABIAO SACO MALHA HEXAGONAL 8 X 10 CM (ZN/AL + PVC), FIO 2,4 MM, H = 0,65 M | M3 | 223.16
40874 | GANCHO L COM ROSCA PARA FIXAR TELHA EM MADEIRA 5/16" X 350 MM (COLETADO CAIXA) | UN | 1.41 | 2017-10-01
4222 | GASOLINA COMUM | L | 3.99 | 2017-10-01
3318 | GRADE DE DISCOS MECANICA 20X24" COM 20 DISCOS 24" X 6MM COM PNEUS PARA TRANSPORTE | UN | 24750 | 2017-10-01
3324 | GRAMA BATATAIS EM PLACAS, SEM PLANTIO | M2 | 4.44 | 2017-10-01
0425 | GRAMPO METALICO TIPO OLHAL PARA HASTE DE ATERRAMENTO DE 5/8'', CONDUTOR DE *10* A 50 MM2 | UN | 2.64 | 2017-10-01
1564 | GRAMPO PARALELO METALICO PARA CABO DE 6 A 50 MM2, COM 2 PARAFUSOS | UN | 5.42 | 2017-10-01
11245 | GRELHA FOFO SIMPLES COM REQUADRO, CARGA MAXIMA 12,5 T, *300 X 1000* MM, E= *15* MM, AREA ESTACIONAMENTO CARRO PASSEIO | UN | 198.46 | 2017-10-01
13333 | GRUPO DE SOLDAGEM C/ GERADOR A DIESEL 60 CV PARA SOLDA ELETRICA, SOBRE 04 RODAS, COM MOTOR 4 CILINDROS | UN | 105196.59 | 2017-10-01
25019 | GRUPO GERADOR ESTACIONARIO, MOTOR DIESEL POTENCIA 170 KVA | UN | 78953.55 | 2017-10-01
20017 | GUARNICAO/ ALIZAR/ VISTA MACICA, E= *1* CM, L= *4,5* CM, EM CEDRINHO/ ANGELIM COMERCIAL/ EUCALIPTO/ CURUPIXA/ PEROBA/ CUMARU OU EQUIVALENTE DA REGIAO | M | 2.79 | 2017-07-01
40555 | GUARNICAO/MOLDURA DE ACABAMENTO PARA ESQUADRIA DE ALUMINIO ANODIZADO NATURAL, PARA 1 FACE (COLETADO CAIXA) | M | 18.28 | 2017-10-01
36487 | GUINCHO ELETRICO DE COLUNA, CAPACIDADE 400 KG, COM MOTO FREIO, MOTOR TRIFASICO DE 1,25 CV | UN | 4190.32 | 2017-10-01
25954 | GUINDASTE HIDRAULICO AUTOPROPELIDO, COM LANCA TELESCOPICA 40 M, CAPACIDADE MAXIMA 60 T, POTENCIA 260 KW, TRACAO 6 X 6 | UN | 1195694.53 | 2017-10-01
10712 | GUINDAUTO HIDRAULICO, CAPACIDADE MAXIMA DE CARGA 3300 KG, MOMENTO MAXIMO DE CARGA 5,8 TM , ALCANCE MAXIMO HORIZONTAL 7,60 M, PARA MONTAGEM SOBRE CHASSI DE CAMINHAO PBT MINIMO 8000 | UN | 49054.68 | 2017-10-01
3363 | GUINDAUTO HIDRAULICO, CAPACIDADE MAXIMA DE CARGA 6200 KG, MOMENTO MAXIMO DE CARGA 11,7 TM , ALCANCE MAXIMO HORIZONTAL 9,70 M, PARA MONTAGEM SOBRE CHASSI DE CAMINHAO PBT MINIMO 130 | UN | 69000 | 2017-10-01
3380 | HASTE DE ATERRAMENTO EM ACO COM 3,00 M DE COMPRIMENTO E DN = 5/8", REVESTIDA COM BAIXA CAMADA DE COBRE, COM CONECTOR TIPO GRAMPO | UN | 28.88 | 2017-07-01
3379 | HASTE DE ATERRAMENTO EM ACO COM 3,00 M DE COMPRIMENTO E DN = 5/8", REVESTIDA COM BAIXA CAMADA DE COBRE, SEM CONECTOR | UN | 27.88 | 2017-10-01
11991 | HASTE DE ATERRAMENTO EM ACO GALVANIZADO TIPO CANTONEIRA COM 2,00 M DE COMPRIMENTO, 25 X 25 MM E CHAPA DE 3/16" | UN | 32.37 | 2017-10-01
2701 | MONTADOR (TUBO ACO/EQUIPAMENTOS) | H | 17.85 | 2017-10-01
38112 | INTERRUPTOR SIMPLES 10A, 250V (APENAS MODULO) | UN | 4.86 | 2017-07-01
38412 | INVERSOR DE SOLDA MONOFASICO DE 160 A, POTENCIA DE 5400 W, TENSAO DE 220 V, TURBO VENTILADO, PROTECAO POR FUSIVEL TERMICO, PARA ELETRODOS DE 2,0 A 4,0 MM | UN | 907.42 | 2017-10-01
11190 | JANELA BASCULANTE, ACO, COM BATENTE/REQUADRO, 60 X 60 CM (SEM VIDROS) | UN | 109.9 | 2017-10-01
3421 | JANELA EM MADEIRA CEDRINHO/ ANGELIM COMERCIAL/ CURUPIXA/ CUMARU OU EQUIVALENTE DA REGIAO, CAIXA DO BATENTE/MARCO *10* CM, 2 FOLHAS DE ABRIR TIPO VENEZIANA E 2 FOLHAS GUILHOTINA PAR | M2 | 503.61 | 2017-10-01
25964 | JARDINEIRO | H | 10.28 | 2017-10-01
10836 | JOELHO PVC COM VISITA, 90 GRAUS, DN 100 X 50 MM, SERIE NORMAL, PARA ESGOTO PREDIAL | UN | 11.73 | 2017-10-01
3501 | JOELHO PVC SOLD 45G P/ AGUA FRIA PRED 32 MM | UN | 2.42 | 2017-10-01
3540 | JOELHO PVC SOLD 90G P/AGUA FRIA PREDIAL 50 MM | UN | 3.58 | 2017-10-01
3536 | JOELHO PVC SOLD 90G P/AGUA FRIA PREDIAL 32 MM | UN | 1.32 | 2017-10-01
3510 | JOELHO PVC, 90 GRAUS, ROSCAVEL, 1 1/4", AGUA FRIA PREDIAL | UN | 9.12 | 2017-10-01
10835 | JOELHO PVC, COM BOLSA E ANEL, 90 GRAUS, DN 40 X *38* MM, SERIE NORMAL, PARA ESGOTO PREDIAL | UN | 2.61 | 2017-10-01
3529 | JOELHO PVC, SOLDAVEL, 90 GRAUS, 25 MM, PARA AGUA FRIA PREDIAL | UN | 0.51 | 2017-10-01
3516 | JOELHO PVC, SOLDAVEL, BB, 45 GRAUS, DN 40 MM, PARA ESGOTO PREDIAL | UN | 1.68 | 2017-10-01
3517 | JOELHO PVC, SOLDAVEL, BB, 90 GRAUS, DN 40 MM, PARA ESGOTO PREDIAL | UN | 1.02 | 2017-10-01
3524 | JOELHO PVC, SOLDAVEL, COM BUCHA DE LATAO, 90 GRAUS, 25 MM X 3/4", PARA AGUA FRIA PREDIAL | UN | 4.64 | 2017-10-01
20147 | JOELHO PVC, SOLDAVEL, COM BUCHA DE LATAO, 90 GRAUS, 25 MM X 1/2", PARA AGUA FRIA PREDIAL | UN | 3.9 | 2017-10-01
37951 | JOELHO PVC, SOLDAVEL, PB, 45 GRAUS, DN 40 MM, PARA ESGOTO PREDIAL | UN | 1.41 | 2017-10-01
3518 | JOELHO PVC, SOLDAVEL, PB, 45 GRAUS, DN 50 MM, PARA ESGOTO PREDIAL | UN | 2.04 | 2017-10-01
3526 | JOELHO PVC, SOLDAVEL, PB, 90 GRAUS, DN 50 MM, PARA ESGOTO PREDIAL | UN | 1.57 | 2017-10-01
20149 | JOELHO, PVC SERIE R, 45 GRAUS, DN 50 MM, PARA ESGOTO PREDIAL | UN | 4.04
20154 | JOELHO, PVC SERIE R, 90 GRAUS, DN 40 MM, PARA ESGOTO PREDIAL | UN | 2.96
3670 | JUNCAO SIMPLES, PVC, 45 GRAUS, DN 100 X 100 MM, SERIE NORMAL PARA ESGOTO PREDIAL | UN | 13.79 | 2017-10-01
3659 | JUNCAO SIMPLES, PVC, DN 100 X 50 MM, SERIE NORMAL PARA ESGOTO PREDIAL | UN | 9.96 | 2017-10-01
3662 | JUNCAO SIMPLES, PVC, DN 50 X 50 MM, SERIE NORMAL PARA ESGOTO PREDIAL | UN | 5.15 | 2017-10-01
3741 | LAJE PRE-MOLDADA CONVENCIONAL (LAJOTAS + VIGOTAS) PARA FORRO, UNIDIRECIONAL, SOBRECARGA DE 100 KG/M2, VAO ATE 4,50 M (SEM COLOCACAO) | M2 | 29.5 | 2017-10-01
11649 | LAJE PRE-MOLDADA DE TRANSICAO EXCENTRICA EM CONCRETO ARMADO, DN 1200 MM, FURO CIRCULAR DN 600 MM, ESPESSURA 12 CM | UN | 234.73 | 2017-10-01
38191 | LAMPADA FLUORESCENTE COMPACTA 2U BRANCA 15 W, BASE E27 (127/220 V) | UN | 8.47 | 2017-10-01
38780 | LAMPADA FLUORESCENTE COMPACTA 3U BRANCA 20 W, BASE E27 (127/220 V) | UN | 9.66 | 2017-10-01
3753 | LAMPADA FLUORESCENTE TUBULAR T10, DE 20 OU 40 W, BIVOLT | UN | 5.17 | 2017-10-01
10425 | LAVATORIO LOUCA BRANCA SUSPENSO *40 X 30* CM | UN | 86.14 | 2017-10-01
38382 | LINHA DE PEDREIRO LISA 100 M | UN | 8.01 | 2017-07-01
38383 | LIXA D'AGUA EM FOLHA, GRAO 100 | UN | 1.5 | 2017-07-01
38413 | LIXADEIRA ELETRICA ANGULAR, PARA DISCO DE 7 " (180 MM), POTENCIA DE 2.200 W, *5.000* RPM, 220 V | UN | 700.8 | 2017-10-01
40271 | LOCACAO DE APRUMADOR METALICO DE PILAR, COM ALTURA E ANGULO REGULAVEIS, EXTENSAO DE *1,50* A *2,80* M | MES | 7.8 | 2017-07-01
40287 | LOCACAO DE BARRA DE ANCORAGEM DE 0,80 A 1,20 M DE EXTENSAO, COM ROSCA DE 5/8", INCLUINDO PORCA E FLANGE | MES | 3 | 2017-07-01
10749 | LOCACAO DE ESCORA METALICA TELESCOPICA, COM ALTURA REGULAVEL DE *1,80* A *3,20* M, COM CAPACIDADE DE CARGA DE NO MINIMO 1000 KGF (10 KN), INCLUSO TRIPE E FORCADO | MES | 5.49 | 2017-10-01
40275 | LOCACAO DE VIGA SANDUICHE METALICA VAZADA PARA TRAVAMENTO DE PILARES, ALTURA DE *8* CM, LARGURA DE *6* CM E EXTENSAO DE 2 M | MES | 12 | 2017-07-01
3799 | LUMINARIA DE SOBREPOR EM CHAPA DE ACO PARA 2 LAMPADAS FLUORESCENTES DE *36* W, ALETADA, COMPLETA (LAMPADAS E REATOR INCLUSOS) | UN | 60.85 | 2017-10-01
12266 | LUMINARIA SPOT DE SOBREPOR EM ALUMINIO COM ALETA PLASTICA PARA 1 LAMPADA, BASE E27, POTENCIA MAXIMA 40/60 W (NAO INCLUI LAMPADA) | UN | 47.85 | 2017-10-01
3910 | LUVA FERRO GALV ROSCA 1" | UN | 7.26 | 2017-07-01
3909 | LUVA DE FERRO GALVANIZADO, COM ROSCA BSP, DE 3/4" | UN | 4.46 | 2017-10-01
3925 | LUVA DE REDUCAO DE FERRO GALVANIZADO, COM ROSCA BSP, DE 2" X 1" | UN | 21.13 | 2017-10-01
1892 | LUVA EM PVC RIGIDO ROSCAVEL, DE 1", PARA ELETRODUTO | UN | 0.99 | 2017-10-01
1901 | LUVA EM PVC RIGIDO ROSCAVEL, DE 1/2", PARA ELETRODUTO | UN | 0.48 | 2017-07-01
1894 | LUVA EM PVC RIGIDO ROSCAVEL, DE 2", PARA ELETRODUTO | UN | 3.07 | 2017-10-01
1896 | LUVA EM PVC RIGIDO ROSCAVEL, DE 3", PARA ELETRODUTO | UN | 9.16 | 2017-10-01
1891 | LUVA EM PVC RIGIDO ROSCAVEL, DE 3/4", PARA ELETRODUTO | UN | 0.71 | 2017-07-01
3879 | LUVA PVC, ROSCAVEL, 2", AGUA FRIA PREDIAL | UN | 9.22 | 2017-10-01
12892 | LUVA RASPA DE COURO, CANO CURTO (PUNHO *7* CM) | PAR | 9.29 | 2017-10-01
3906 | LUVA SOLDAVEL COM ROSCA, PVC, 25 MM X 3/4", PARA AGUA FRIA PREDIAL | UN | 0.91 | 2017-10-01
2736 | MADEIRA ROLICA SEM TRATAMENTO, EUCALIPTO OU EQUIVALENTE DA REGIAO, H = 3 M, D = 20 A 24 CM (PARA ESCORAMENTO) | M | 7.88 | 2017-07-01
13836 | MAQUINA EXTRUSORA DE CONCRETO PARA GUIAS E SARJETAS, COM MOTOR A DIESEL DE 14 CV | UN | 33448.84 | 2017-10-01
4755 | MARMORISTA/GRANITEIRO | H | 12.79 | 2017-10-01
14529 | MARTELO PERFURADOR PNEUMATICO MANUAL, HASTE 25 X 75 MM, 21 KG | UN | 9616.99 | 2017-10-01
10498 | MASSA PARA VIDRO | KG | 4.17 | 2017-10-01
4823 | MASSA PLASTICA PARA MARMORE/GRANITO | KG | 30.97 | 2017-10-01
12358 | MASTRO SIMPLES GALVANIZADO DIAMETRO NOMINAL 2", COMPRIMENTO 3 M | UN | 106.37 | 2017-10-01
38592 | MEIO BLOCO CONCRETO ESTRUTURAL 14 X 19 X 14 CM, FBK 14 MPA (NBR 6136) | UN | 1.4 | 2017-10-01
4069 | MESTRE DE OBRAS | H | 45.27 | 2017-10-01
11697 | MICTORIO COLETIVO ACO INOX (AISI 304), E = 0,8 MM, DE *100 X 40 X 30* CM (C X A X P) | UN | 406.13 | 2017-10-01
37544 | MISTURADOR DE ARGAMASSA, EIXO HORIZONTAL, CAPACIDADE DE MISTURA 300 KG, MOTOR ELETRICO TRIFASICO 220/380 V, POTENCIA 5 CV | UN | 8349.02 | 2017-10-01
25957 | MONTADOR DE ESTRUTURA METALICA | H | 11.68 | 2017-10-01
36502 | MOTOBOMBA CENTRIFUGA, MOTOR A GASOLINA, POTENCIA 5,42 HP, BOCAIS 1 1/2" X 1", DIAMETRO ROTOR 143 MM HM/Q = 6 MCA / 16,8 M3/H A 38 MCA / 6,6 M3/H | UN | 2350 | 2017-10-01
4090 | MOTONIVELADORA POTENCIA BASICA LIQUIDA (PRIMEIRA MARCHA) 125 HP , PESO BRUTO 13843 KG, LARGURA DA LAMINA DE 3,7 M | UN | 490000 | 2017-10-01
4093 | MOTORISTA DE CAMINHAO | H | 11.49 | 2017-10-01
20020 | MOTORISTA DE BASCULANTE | H | 11.49 | 2017-10-01
4095 | MOTORISTA DE VEICULO LEVE | H | 10.62 | 2017-10-01
4096 | MOTORISTA OPERADOR DE CAMINHAO MUNCK | H | 12.59 | 2017-10-01
10826 | MUDA DE ARBUSTO FLORIFERO, CLUSIA/GARDENIA/MOREIA BRANCA/ AZALEIA OU EQUIVALENTE DA REGIAO, H= *50 A 70* CM | UN | 54.59 | 2017-10-01
0359 | MUDA DE ARVORE ORNAMENTAL, OITI/AROEIRA SALSA/ANGICO/IPE/JACARANDA OU EQUIVALENTE DA REGIAO, H= *2* M | UN | 82.98 | 2017-10-01
4179 | NIPEL FERRO GALV ROSCA 1" | UN | 6.26 | 2017-07-01
4181 | NIPLE DE FERRO GALVANIZADO, COM ROSCA BSP, DE 2" | UN | 19.04 | 2017-10-01
4183 | NIPLE DE FERRO GALVANIZADO, COM ROSCA BSP, DE 4" | UN | 76.32 | 2017-10-01
36152 | OCULOS DE SEGURANCA CONTRA IMPACTOS COM LENTE INCOLOR, ARMACAO NYLON, COM PROTECAO UVA E UVB | UN | 4.02
4221 | OLEO DIESEL COMBUSTIVEL COMUM | L | 3.27 | 2017-10-01
37623 | OPERADOR DE BETONEIRA ESTACIONARIA/MISTURADOR *COLETADO CAIXA* | H | 10.79 | 2017-10-01
4234 | OPERADOR DE ESCAVADEIRA | H | 13.59 | 2017-10-01
4253 | OPERADOR DE GUINCHO | H | 10.96 | 2017-10-01
4254 | OPERADOR DE GUINDASTE | H | 15.74 | 2017-10-01
4230 | OPERADOR DE MAQUINAS E EQUIPAMENTOS | H | 11.38 | 2017-10-01
4257 | OPERADOR DE MARTELETE OU MARTELETEIRO | H | 11.02 | 2017-10-01
4239 | OPERADOR DE MOTONIVELADORA | H | 17.84 | 2017-10-01
4248 | OPERADOR DE PA CARREGADEIRA | H | 12.76 | 2017-10-01
25959 | OPERADOR DE PAVIMENTADORA | H | 12.61 | 2017-10-01
4238 | OPERADOR DE ROLO COMPACTADOR | H | 10.98 | 2017-10-01
4237 | TRATORISTA | H | 12.02 | 2017-10-01
4233 | OPERADOR DE USINA DE ASFALTO, DE SOLOS OU DE CONCRETO | H | 11.49 | 2017-10-01
4252 | OPERADOR PARA BATE ESTACAS | H | 13.91 | 2017-10-01
4263 | PA CARREGADEIRA SOBRE RODAS, POTENCIA LIQUIDA 197 HP, CAPACIDADE DA CACAMBA DE 2,5 A 3,5 M3, PESO OPERACIONAL DE 18338 KG | UN | 443733.31 | 2017-07-01
4262 | PA CARREGADEIRA SOBRE RODAS, POTENCIA LIQUIDA 128 HP, CAPACIDADE DA CACAMBA DE 1,7 A 2,8 M3, PESO OPERACIONAL DE 11632 KG | UN | 320000 | 2017-07-01
4274 | PARA-RAIOS TIPO FRANKLIN 350 MM, EM LATAO CROMADO, DUAS DESCIDAS, PARA PROTECAO DE EDIFICACOES CONTRA DESCARGAS ATMOSFERICAS | UN | 61.73 | 2017-10-01
4351 | PARAFUSO NIQUELADO 3 1/2" COM ACABAMENTO CROMADO PARA FIXAR PECA SANITARIA, INCLUI PORCA CEGA, ARRUELA E BUCHA DE NYLON TAMANHO S-8 | UN | 6.7 | 2017-10-01
4384 | PARAFUSO NIQUELADO COM ACABAMENTO CROMADO PARA FIXAR PECA SANITARIA, INCLUI PORCA CEGA, ARRUELA E BUCHA DE NYLON TAMANHO S-10 | UN | 9.04 | 2017-10-01
11058 | PARAFUSO ROSCA SOBERBA ZINCADO CABECA CHATA FENDA SIMPLES 5,5 X 65 MM (2.1/2 ") | UN | 0.23 | 2017-07-01
11055 | PARAFUSO ROSCA SOBERBA ZINCADO CABECA CHATA FENDA SIMPLES 3,5 X 25 MM (1 ") | UN | 0.04 | 2017-07-01
4302 | PARAFUSO ZINCADO ROSCA SOBERBA, CABECA SEXTAVADA, 5/16 " X 250 MM, PARA FIXACAO DE TELHA EM MADEIRA | UN | 2.08 | 2017-10-01
20078 | PASTA LUBRIFICANTE PARA TUBOS E CONEXOES COM JUNTA ELASTICA (USO EM PVC, ACO, POLIETILENO E OUTROS) ( DE *400* G) | UN | 16.2 | 2017-07-01
4509 | PECA DE MADEIRA 3A QUALIDADE 2,5 X 10CM NAO APARELHADA | M | 2.5 | 2017-07-01
4491 | PECA DE MADEIRA NATIVA / REGIONAL 7,5 X 7,5CM (3X3) NAO APARELHADA (P/FORMA) | M | 4.86 | 2017-07-01
4517 | PECA DE MADEIRA NATIVA/REGIONAL 2,5 X 7,0 CM (SARRAFO-P/FORMA) | M | 0.63 | 2017-10-01
4448 | PECA DE MADEIRA NATIVA/REGIONAL 7,5 X 12,50 CM (3X5") NAO APARELHADA (P/FORMA) | M | 8.89
4720 | PEDRA BRITADA N. 0, OU PEDRISCO (4,8 A 9,5 MM) POSTO PEDREIRA/FORNECEDOR, SEM FRETE | M3 | 68.44 | 2017-10-01
4721 | PEDRA BRITADA N. 1 (9,5 a 19 MM) POSTO PEDREIRA/FORNECEDOR, SEM FRETE | M3 | 53.6 | 2017-10-01
4718 | PEDRA BRITADA N. 2 (19 A 38 MM) POSTO PEDREIRA/FORNECEDOR, SEM FRETE | M3 | 53.6 | 2017-10-01
4722 | PEDRA BRITADA N. 3 (38 A 50 MM) POSTO PEDREIRA/FORNECEDOR, SEM FRETE | M3 | 53.6 | 2017-10-01
4723 | PEDRA BRITADA N. 4 (50 A 76 MM) POSTO PEDREIRA/FORNECEDOR, SEM FRETE | M3 | 58.47 | 2017-10-01
4730 | PEDRA DE MAO OU PEDRA RACHAO PARA ARRIMO/FUNDACAO (POSTO PEDREIRA/FORNECEDOR, SEM FRETE) | M3 | 56.04 | 2017-10-01
4750 | PEDREIRO | H | 13.59 | 2017-10-01
10963 | PERFIL "I" DE ACO LAMINADO, "I" 203 X 34,3 | M | 135.8 | 2017-10-01
40313 | PERFIL "I" DE ACO LAMINADO, W 250 X 38,50 | KG | 3.95 | 2017-10-01
35274 | PILAR DE MADEIRA NAO APARELHADA *10 X 10* CM, MACARANDUBA, ANGELIM OU EQUIVALENTE DA REGIAO | M | 27.09 | 2017-10-01
37395 | PINO DE ACO COM FURO, HASTE = 27 MM (ACAO DIRETA) | CEN | 41.34 | 2017-10-01
4783 | PINTOR | H | 13.59 | 2017-10-01
1287 | PISO EM CERAMICA ESMALTADA EXTRA, PEI MAIOR OU IGUAL A 4, FORMATO MENOR OU IGUAL A 2025 CM2 | M2 | 21.4 | 2017-10-01
4813 | PLACA DE OBRA (PARA CONSTRUCAO CIVIL) EM CHAPA GALVANIZADA *N. 22*, DE *2,0 X 1,125* M | M2 | 230 | 2017-10-01
0421 | PORCA OLHAL EM ACO GALVANIZADO, DIAMETRO NOMINAL DE 16 MM | UN | 6.26 | 2017-10-01
39022 | PORTA DE ABRIR EM ACO TIPO VENEZIANA, COM FUNDO ANTICORROSIVO / PRIMER DE PROTECAO, SEM GUARNICAO/ALIZAR/VISTA, 87 X 210 CM | UN | 494.45 | 2017-10-01
4914 | PORTA ALUMINIO ABRIR, PERFIL SERIE 25, CHAPA CORRUGADA C/ GUARNICAO 87 X 210CM | M2 | 599.57 | 2017-10-01
39025 | PORTA DE ABRIR EM ALUMINIO TIPO VENEZIANA, ACABAMENTO ANODIZADO NATURAL, SEM GUARNICAO/ALIZAR/VISTA, 87 X 210 CM | UN | 758.24 | 2017-10-01
11367 | PORTA DE MADEIRA, FOLHA LEVE (NBR 15930), E = *35* MM, NUCLEO COLMEIA, CAPA LISA EM HDF, ACABAMENTO MELAMINICO EM PADRAO MADEIRA | M2 | 71.85 | 2017-07-01
10553 | PORTA MADEIRA COMPENSADA LISA PARA PINTURA 60 X 210 X 3,5CM | UN | 152.11 | 2017-07-01
10555 | PORTA MADEIRA COMPENSADA LISA PARA PINTURA 80 X 210 X 3,5CM | UN | 164.07 | 2017-07-01
5067 | PREGO DE ACO POLIDO COM CABECA 16 X 24 (2 1/4 X 12) | KG | 8.59 | 2017-10-01
5068 | PREGO POLIDO COM CABECA 17 X 21 | KG | 8.06 | 2017-10-01
5061 | PREGO DE ACO POLIDO COM CABECA 18 X 27 (2 1/2 X 10) | KG | 7.93 | 2017-10-01
5075 | PREGO DE ACO POLIDO COM CABECA 18 X 30 (2 3/4 X 10) | KG | 8.06 | 2017-10-01
40568 | PREGO DE ACO POLIDO COM CABECA 22 X 48 (4 1/4 X 5) | KG | 8.12 | 2017-10-01
40304 | PREGO DE ACO POLIDO COM CABECA DUPLA 17 X 27 (2 1/2 X 11) | KG | 9.95 | 2017-10-01
36146 | PROTETOR SOLAR FPS 30, EMBALAGEM 2 LITROS | UN | 175.61 | 2017-10-01
13393 | QUADRO DE DISTRIBUICAO COM BARRAMENTO TRIFASICO, DE EMBUTIR, EM CHAPA DE ACO GALVANIZADO, PARA 12 DISJUNTORES DIN, 100 A | UN | 181.91 | 2017-10-01
39764 | QUADRO DE DISTRIBUICAO SEM BARRAMENTO, COM PORTA, DE EMBUTIR, EM CHAPA DE ACO GALVANIZADO, PARA 6 DISJUNTORES NEMA | UN | 27.49 | 2017-10-01
11741 | RALO SIFONADO PVC CILINDRICO, 100 X 40 MM, COM GRELHA REDONDA BRANCA | UN | 4.64 | 2017-10-01
11743 | RALO SIFONADO PVC REDONDO CONICO, 100 X 40 MM, COM GRELHA BRANCA REDONDA | UN | 4.21 | 2017-10-01
25961 | RASTELEIRO | H | 7.89 | 2017-10-01
11321 | REDUCAO PVC PBA, JE, PB, DN 100 X 50 / DE 110 X 60 MM, PARA REDE DE AGUA | UN | 18.31 | 2017-10-01
25966 | REDUTOR TIPO THINNER PARA ACABAMENTO | L | 14.79 | 2017-07-01
11675 | REGISTRO DE ESFERA, PVC, COM VOLANTE, VS, SOLDAVEL, DN 32 MM, COM CORPO DIVIDIDO | UN | 17.59 | 2017-10-01
6028 | REGISTRO GAVETA BRUTO EM LATAO FORJADO, BITOLA 2 " (REF 1509) | UN | 62.83 | 2017-10-01
6005 | REGISTRO GAVETA COM ACABAMENTO E CANOPLA CROMADOS, SIMPLES, BITOLA 3/4 " (REF 1509) | UN | 40.52 | 2017-10-01
6013 | REGISTRO GAVETA COM ACABAMENTO E CANOPLA CROMADOS, SIMPLES, BITOLA 1 " (REF 1509) | UN | 49.6
11753 | REGISTRO PRESSAO BRUTO EM LATAO FORJADO, BITOLA 3/4 " (REF 1400) | UN | 13.32 | 2017-10-01
6024 | REGISTRO PRESSAO COM ACABAMENTO E CANOPLA CROMADA, SIMPLES, BITOLA 3/4 " (REF 1416) | UN | 38.21
34357 | REJUNTE COLORIDO, CIMENTICIO | KG | 2.8 | 2017-10-01
37329 | REJUNTE EPOXI BRANCO | KG | 38.99 | 2017-10-01
36144 | RESPIRADOR DESCARTAVEL SEM VALVULA DE EXALACAO, PFF 1 | UN | 1.15 | 2017-10-01
36531 | RETROESCAVADEIRA SOBRE RODAS COM CARREGADEIRA, TRACAO 4 X 4, POTENCIA LIQUIDA 88 HP, PESO OPERACIONAL MINIMO DE 6674 KG, CAPACIDADE DA CARREGADEIRA DE 1,00 M3 E DA RETROESCAVADEIR | UN | 202134.13 | 2017-10-01
0536 | REVESTIMENTO EM CERAMICA ESMALTADA EXTRA, PEI MENOR OU IGUAL A 3, FORMATO MENOR OU IGUAL A 2025 CM2 | M2 | 35.49 | 2017-10-01
10642 | ROLO COMPACTADOR DE PNEUS, ESTATICO, PRESSAO VARIAVEL, POTENCIA 111 HP, PESO SEM/COM LASTRO 9,5/26,0 T, LARGURA DE ROLAGEM 1,90 M | UN | 345000 | 2017-10-01
14511 | ROLO COMPACTADOR DE PNEUS, ESTATICO, PRESSAO VARIAVEL, POTENCIA 110 HP, PESO SEM/COM LASTRO 10,8/27 T, LARGURA DE ROLAGEM 2,30 M | UN | 366223.15 | 2017-07-01
14489 | ROLO COMPACTADOR PE DE CARNEIRO VIBRATORIO, POTENCIA 125 HP, PESO OPERACIONAL SEM/COM LASTRO 11,95/13,30 T, IMPACTO DINAMICO 38,5/22,5 T, LARGURA DE TRABALHO 2,15 M | UN | 306008.58 | 2017-07-01
10646 | ROLO COMPACTADOR VIBRATORIO DE UM CILINDRO, ACO LISO, POTENCIA 80 HP, PESO OPERACIONAL MAXIMO 8,1 T, IMPACTO DINAMICO 16,15/9,5 T, LARGURA TRABALHO 1,68 M | UN | 220750.63 | 2017-07-01
14626 | ROLO COMPACTADOR VIBRATORIO TANDEM, ACO LISO, POTENCIA 125 HP, PESO SEM/COM LASTRO 10,20/11,65 T, LARGURA DE TRABALHO 1,73 M | UN | 330214.3 | 2017-07-01
38393 | ROLO DE ESPUMA POLIESTER 23 CM (SEM CABO) | UN | 10.89 | 2017-07-01
38390 | ROLO DE LA DE CARNEIRO 23 CM (SEM CABO) | UN | 24.15 | 2017-07-01
7581 | SAPATILHA EM ACO GALVANIZADO PARA CABOS COM DIAMETRO NOMINAL ATE 5/8" | UN | 2.26 | 2017-10-01
4417 | SARRAFO DE MADEIRA NAO APARELHADA *2,5 X 7* CM, MACARANDUBA, ANGELIM OU EQUIVALENTE DA REGIAO | M | 3.83 | 2017-10-01
37373 | SEGURO (ENCARGOS COMPLEMENTARES) *COLETADO CAIXA* | H | 0.02 | 2017-07-01
38396 | SELADOR HORIZONTAL PARA FITA DE ACO 1 " | UN | 304.31 | 2017-10-01
0142 | SELANTE ELASTICO MONOCOMPONENTE A BASE DE POLIURETANO PARA JUNTAS DIVERSAS | 310 | 28.81 | 2017-10-01
37743 | SEMIRREBOQUE COM DOIS EIXOS EM TANDEM TIPO BASCULANTE COM CACAMBA METALICA 14 M3 (INCLUI MONTAGEM, NAO INCLUI CAVALO MECANICO) | UN | 99916.08 | 2017-10-01
14618 | SERRA CIRCULAR DE BANCADA COM MOTOR ELETRICO, POTENCIA DE *1600* W, PARA DISCO DE DIAMETRO DE 10" (250 MM) | UN | 1022.82 | 2017-10-01
6110 | SERRALHEIRO | H | 12.83 | 2017-10-01
6111 | SERVENTE | H | 8.87 | 2017-10-01
6148 | SIFAO PLASTICO FLEXIVEL SAIDA VERTICAL PARA COLUNA LAVATORIO, 1 X 1.1/2 " | UN | 7.85 | 2017-10-01
6146 | SIFAO PLASTICO TIPO COPO PARA TANQUE, 1.1/4 X 1.1/2 " | UN | 14.1 | 2017-10-01
6160 | SOLDADOR | H | 16.17 | 2017-10-01
20083 | SOLUCAO LIMPADORA PARA PVC, FRASCO COM 1000 CM3 | UN | 38.44 | 2017-07-01
5318 | SOLVENTE DILUENTE A BASE DE AGUARRAS | L | 11
12294 | SOQUETE DE PORCELANA BASE E27, PARA USO AO TEMPO, PARA LAMPADAS | UN | 8.35 | 2017-10-01
38099 | SUPORTE DE FIXACAO PARA ESPELHO / PLACA 4" X 2", PARA 3 MODULOS, PARA INSTALACAO DE TOMADAS E INTERRUPTORES (SOMENTE SUPORTE) | UN | 1.07 | 2017-07-01
3384 | SUPORTE GUIA SIMPLES COM ROLDANA EM POLIPROPILENO PARA CHUMBAR, H = 20 CM | UN | 3.31 | 2017-10-01
7572 | SUPORTE ISOLADOR REFORCADO DIAMETRO NOMINAL 5/16", COM ROSCA SOBERBA E BUCHA | UN | 5.33 | 2017-10-01
37591 | SUPORTE MAO-FRANCESA EM ACO, ABAS IGUAIS 40 CM, CAPACIDADE MINIMA 70 KG, BRANCO | UN | 25.12 | 2017-10-01
3992 | TABUA DE MADEIRA APARELHADA *2,5 X 30* CM, MACARANDUBA, ANGELIM OU EQUIVALENTE DA REGIAO | M | 14.89 | 2017-10-01
6193 | TABUA MADEIRA 2A QUALIDADE 2,5 X 20,0CM (1 X 8") NAO APARELHADA | M | 9.86 | 2017-10-01
6189 | TABUA MADEIRA 2A QUALIDADE 2,5 X 30,0CM (1 X 12") NAO APARELHADA | M | 14.79 | 2017-10-01
10567 | TABUA MADEIRA 3A QUALIDADE 2,5 X 23,0CM (1 X 9") NAO APARELHADA | M | 10.04 | 2017-10-01
36153 | TALABARTE DE SEGURANCA, 2 MOSQUETOES TRAVA DUPLA *53* MM DE ABERTURA, COM ABSORVEDOR DE ENERGIA | UN | 138.16 | 2017-10-01
10742 | TALHA MANUAL DE CORRENTE, CAPACIDADE DE 2 T COM ELEVACAO DE 3 M | UN | 986 | 2017-10-01
21090 | TAMPAO FOFO ARTICULADO, CLASSE D400 CARGA MAX 40 T, REDONDO TAMPA *600 MM, REDE PLUVIAL/ESGOTO | UN | 396.93 | 2017-10-01
37736 | TANQUE DE ACO CARBONO NAO REVESTIDO, PARA TRANSPORTE DE AGUA COM CAPACIDADE DE 10 M3, COM BOMBA CENTRIFUGA POR TOMADA DE FORCA, VAZAO MAXIMA *75* M3/H (INCLUI MONTAGEM, NAO INCLUI | UN | 25000 | 2017-10-01
37738 | TANQUE DE ACO PARA TRANSPORTE DE AGUA COM CAPACIDADE DE 6 M3 (INCLUI MONTAGEM, NAO INCLUI CAMINHAO) | UN | 20861.2 | 2017-10-01
10423 | TANQUE LOUCA BRANCA SUSPENSO *20* L | UN | 357.46 | 2017-10-01
7136 | TE DE REDUCAO, PVC, SOLDAVEL, 90 GRAUS, 32 MM X 25 MM, PARA AGUA FRIA PREDIAL | UN | 3.94 | 2017-10-01
7142 | TE PVC SOLD 90G P/ AGUA FRIA PREDIAL 50MM | UN | 6.18 | 2017-10-01
7137 | TE PVC, SOLDAVEL, COM BUCHA DE LATAO NA BOLSA CENTRAL, 90 GRAUS, 25 MM X 1/2", PARA AGUA FRIA PREDIAL | UN | 6.42 | 2017-10-01
7130 | TE REDUCAO PVC SOLD 90G P/ AGUA FRIA PREDIAL 50 MM X 32 MM | UN | 8.1 | 2017-10-01
7091 | TE SANITARIO, PVC, DN 100 X 100 MM, SERIE NORMAL, PARA ESGOTO PREDIAL | UN | 9.95 | 2017-10-01
11655 | TE SANITARIO, PVC, DN 100 X 50 MM, SERIE NORMAL, PARA ESGOTO PREDIAL | UN | 8.9 | 2017-10-01
7097 | TE SANITARIO, PVC, DN 50 X 50 MM, SERIE NORMAL, PARA ESGOTO PREDIAL | UN | 4.42 | 2017-10-01
7139 | TE PVC SOLD 90G P/ AGUA FRIA PREDIAL 25MM | UN | 0.85 | 2017-10-01
7140 | TE PVC SOLD 90G P/ AGUA FRIA PREDIAL 32MM | UN | 2.12 | 2017-10-01
7153 | TECNICO EM LABORATORIO E CAMPO DE CONSTRUCAO CIVIL | H | 27.5 | 2017-10-01
34557 | TELA DE ACO SOLDADA GALVANIZADA/ZINCADA PARA ALVENARIA, FIO D = *1,20 A 1,70* MM, MALHA 15 X 15 MM, (C X L) *50 X 7,5* CM | M | 1.37 | 2017-10-01
34547 | TELA DE ACO SOLDADA GALVANIZADA/ZINCADA PARA ALVENARIA, FIO D = *1,20 A 1,70* MM, MALHA 15 X 15 MM, (C X L) *50 X 12* CM | M | 2.23 | 2017-10-01
37411 | TELA DE ACO SOLDADA GALVANIZADA/ZINCADA PARA ALVENARIA, FIO D = *1,24 MM, MALHA 25 X 25 MM | M2 | 10.96 | 2017-10-01
7167 | TELA DE ARAME GALV QUADRANGULAR / LOSANGULAR, FIO 2,11 MM (14 BWG), MALHA 5 X 5 CM, H = 2 M | M2 | 12.73 | 2017-10-01
7170 | TELA FACHADEIRA EM POLIETILENO, ROLO DE 3 X 100 M (L X C), COR BRANCA, SEM LOGOMARCA - PARA PROTECAO DE OBRAS | M2 | 1.62 | 2017-07-01
7194 | TELHA DE FIBROCIMENTO ONDULADA E = 6 MM, DE *2,44 X 1,10* M (SEM AMIANTO) | M2 | 16.36 | 2017-07-01
7231 | TELHA ESTRUTURAL DE FIBROCIMENTO 2 ABAS, DE 1,00 X 6,00 M (SEM AMIANTO) | UN | 263.79 | 2017-10-01
12869 | TELHADISTA | H | 11.74 | 2017-10-01
1588 | TERMINAL METALICO A PRESSAO PARA 1 CABO DE 50 MM2, COM 1 FURO DE FIXACAO | UN | 5.07 | 2017-10-01
1589 | TERMINAL METALICO A PRESSAO PARA 1 CABO DE 70 MM2, COM 1 FURO DE FIXACAO | UN | 5.23 | 2017-10-01
1587 | TERMINAL METALICO A PRESSAO PARA 1 CABO DE 35 MM2, COM 1 FURO DE FIXACAO | UN | 3.7 | 2017-10-01
7253 | TERRA VEGETAL (GRANEL) | M3 | 96.42 | 2017-07-01
7258 | TIJOLO CERAMICO MACICO *5 X 10 X 20* CM | UN | 0.26 | 2017-07-01
7356 | TINTA ACRILICA PREMIUM, COR BRANCO FOSCO | L | 15.37 | 2017-10-01
7304 | TINTA EPOXI PREMIUM, BRANCA | L | 49.63
7345 | TINTA LATEX PVA PREMIUM, COR BRANCA | L | 13.29 | 2017-10-01
38101 | TOMADA 2P+T 10A, 250V (APENAS MODULO) | UN | 5.53 | 2017-07-01
13415 | TORNEIRA CROMADA DE MESA PARA LAVATORIO, PADRAO POPULAR, 1/2 " OU 3/4 " (REF 1193) | UN | 38.5 | 2017-10-01
13416 | TORNEIRA CROMADA DE PAREDE PARA COZINHA SEM AREJADOR, PADRAO POPULAR, 1/2 " OU 3/4 " (REF 1158) | UN | 31.88 | 2017-10-01
7604 | TORNEIRA CROMADA SEM BICO PARA TANQUE, PADRAO POPULAR, 1/2 " OU 3/4 " (REF 1126) | UN | 12.18 | 2017-10-01
11829 | TORNEIRA METALICA DE BOIA CONVENCIONAL PARA CAIXA D'AGUA, 1/2", COM HASTE METALICA E BALAO PLASTICO | UN | 11.92 | 2017-10-01
7606 | TORNEIRA METALICA DE BOIA CONVENCIONAL PARA CAIXA D'AGUA, 3/4 ", COM HASTE METALICA E BALAO METALICO | UN | 20.67 | 2017-10-01
11764 | TORNEIRA METALICA DE BOIA CONVENCIONAL PARA CAIXA D'AGUA, 1.1/4", COM HASTE METALICA E BALAO PLASTICO | UN | 49.75 | 2017-10-01
37371 | TRANSPORTE (ENCARGOS COMPLEMENTARES) *COLETADO CAIXA* | H | 0.71 | 2017-10-01
7624 | TRATOR DE ESTEIRAS, POTENCIA DE 150 HP, PESO OPERACIONAL DE 16,7 T, COM RODA MOTRIZ ELEVADA E LAMINA COM CONTATO DE 3,18M3 | UN | 627500 | 2017-10-01
7625 | TRATOR DE ESTEIRAS, POTENCIA DE 170 HP, PESO OPERACIONAL DE 19 T, COM LAMINA COM CAPACIDADE DE 5,2 M3 | UN | 623662.02 | 2017-10-01
7640 | TRATOR DE PNEUS COM POTENCIA DE 85 CV, TRACAO 4 X 4, PESO COM LASTRO DE 4675 KG | UN | 131500 | 2017-07-01
36149 | TRAVA-QUEDAS EM ACO PARA CORDA DE 12 MM, EXTENSOR DE 25 X 300 MM, COM MOSQUETAO TIPO GANCHO TRAVA DUPLA | UN | 121.37 | 2017-10-01
21010 | TUBO ACO GALVANIZADO COM COSTURA, CLASSE LEVE, DN 25 MM ( 1"), E = 2,65 MM, *2,11* KG/M (NBR 5580) | M | 19.12 | 2017-10-01
7697 | TUBO ACO GALVANIZADO COM COSTURA, CLASSE MEDIA, DN 1.1/2", E = *3,25* MM, PESO *3,61* KG/M (NBR 5580) | M | 30.82 | 2017-10-01
7696 | TUBO ACO GALVANIZADO COM COSTURA, CLASSE MEDIA, DN 2", E = *3,65* MM, PESO *5,10* KG/M (NBR 5580) | M | 44.45 | 2017-10-01
7700 | TUBO ACO GALVANIZADO COM COSTURA, CLASSE MEDIA, DN 3/4", E = *2,65* MM, PESO *1,58* KG/M (NBR 5580) | M | 14.18 | 2017-10-01
7693 | TUBO ACO GALVANIZADO COM COSTURA, CLASSE MEDIA, DN 4", E = 4,50* MM, PESO 12,10* KG/M (NBR 5580) | M | 102.23 | 2017-10-01
36365 | TUBO COLETOR DE ESGOTO PVC, JEI, DN 100 MM (NBR 7362) | M | 13.7 | 2017-10-01
41930 | TUBO COLETOR DE ESGOTO PVC, JEI, DN 200 MM (NBR 7362) | M | 46.01 | 2017-10-01
41936 | TUBO COLETOR DE ESGOTO, PVC, JEI, DN 150 MM (NBR 7362) | M | 29.47 | 2017-10-01
9836 | TUBO PVC SERIE NORMAL, DN 100 MM, PARA ESGOTO PREDIAL (NBR 5688) | M | 7.58 | 2017-10-01
9835 | TUBO PVC SERIE NORMAL, DN 40 MM, PARA ESGOTO PREDIAL (NBR 5688) | M | 2.87 | 2017-10-01
9825 | TUBO PVC DEFOFO, JEI, 1 MPA, DN 100 MM, PARA REDE DE AGUA (NBR 7665) | M | 30.41 | 2017-10-01
9828 | TUBO PVC DEFOFO, JEI, 1 MPA, DN 150 MM, PARA REDEDE AGUA (NBR 7665) | M | 59.29 | 2017-10-01
9829 | TUBO PVC DEFOFO, JEI, 1 MPA, DN 200 MM, PARA REDE DE AGUA (NBR 7665) | M | 105.55 | 2017-10-01
36377 | TUBO PVC PBA JEI, CLASSE 15, DN 100 MM, PARA REDE DE AGUA (NBR 5647) | M | 39.35 | 2017-10-01
36375 | TUBO PVC PBA JEI, CLASSE 15, DN 50 MM, PARA REDE DE AGUA (NBR 5647) | M | 11.68 | 2017-10-01
9838 | TUBO PVC SERIE NORMAL, DN 50 MM, PARA ESGOTO PREDIAL (NBR 5688) | M | 4.93 | 2017-10-01
9833 | TUBO PVC, FLEXIVEL, CORRUGADO, PERFURADO, DN 110 MM, PARA DRENAGEM, SISTEMA IRRIGACAO | M | 7.85 | 2017-10-01
9860 | TUBO PVC, ROSCAVEL, 2", PARA AGUA FRIA PREDIAL | M | 20.42 | 2017-10-01
9861 | TUBO PVC, ROSCAVEL, 1 1/4", AGUA FRIA PREDIAL | M | 11.47 | 2017-10-01
9868 | TUBO PVC, SOLDAVEL, DN 25 MM, AGUA FRIA (NBR-5648) | M | 2.38 | 2017-10-01
9869 | TUBO PVC, SOLDAVEL, DN 32 MM, AGUA FRIA (NBR-5648) | M | 5.1 | 2017-10-01
9875 | TUBO PVC, SOLDAVEL, DN 50 MM, PARA AGUA FRIA (NBR-5648) | M | 9.22 | 2017-10-01
9921 | USINA MISTURADORA DE SOLOS, DOSADORES TRIPLOS, CALHA VIBRATORIA CAPACIDADE DE 200 A 500 T/H, POTENCIA DE 75 KW | UN | 799563.31 | 2017-10-01
21112 | VALVULA DE DESCARGA EM METAL CROMADO PARA MICTORIO COM ACIONAMENTO POR PRESSAO E FECHAMENTO AUTOMATICO | UN | 148.92 | 2017-07-01
10228 | VALVULA DE DESCARGA METALICA, BASE 1 1/2 " E ACABAMENTO METALICO CROMADO | UN | 173 | 2017-07-01
11746 | VALVULA DE ESFERA BRUTA EM BRONZE, BITOLA 1 " (REF 1552-B) | UN | 36.78 | 2017-10-01
6157 | VALVULA EM METAL CROMADO PARA PIA AMERICANA 3.1/2 X 1.1/2 " | UN | 32.97 | 2017-10-01
6153 | VALVULA EM PLASTICO BRANCO PARA TANQUE OU LAVATORIO 1 ", SEM UNHO E SEM LADRAO | UN | 2.82 | 2017-10-01
6155 | VALVULA EM PLASTICO CROMADO TIPO AMERICANA PARA PIA DE COZINHA 3.1/2 " X 1.1/2 ", SEM ADAPTADOR | UN | 13.97 | 2017-10-01
13726 | VASSOURA MECANICA REBOCAVEL COM ESCOVA CILINDRICA LARGURA UTIL DE VARRIMENTO = 2,44M | UN | 33463 | 2017-10-01
6138 | VEDACAO PVC, 100 MM, PARA SAIDA VASO SANITARIO | UN | 1.42 | 2017-10-01
1160 | VEICULO COMERCIAL LEVE (PICK-UP) COM CAPACIDADE DE CARGA DE 700 KG, MOTOR FLEX (LOCACAO) | H | 10.31 | 2015-07-01
13896 | VIBRADOR DE IMERSAO, DIAMETRO DA PONTEIRA DE *45* MM, COM MOTOR ELETRICO TRIFASICO DE 2 HP (2 CV) | UN | 1805.83 | 2017-10-01
10488 | VIBROACABADORA DE ASFALTO SOBRE ESTEIRAS, LARG. PAVIMENT. 1,90 A 5,3 M, POT. 78 KW/105 HP, CAP. 450 T/H | UN | 888615.5 | 2017-10-01
10489 | VIDRACEIRO | H | 11.7 | 2017-10-01
10490 | VIDRO LISO INCOLOR 2 A 3 MM - SEM COLOCACAO | M2 | 49.25 | 2017-10-01
40270 | VIGA DE ESCORAMAENTO H20, DE MADEIRA, PESO DE 5,00 A 5,20 KG/M, COM EXTREMIDADES PLASTICAS | M | 44 | 2017-10-01
4472 | VIGA DE MADEIRA NAO APARELHADA *6 X 16* CM, MACARANDUBA, ANGELIM OU EQUIVALENTE DA REGIAO | M | 19.19 | 2017-10-01
4425 | VIGA DE MADEIRA NAO APARELHADA 6 X 12 CM, MACARANDUBA, ANGELIM OU EQUIVALENTE DA REGIAO | M | 14.1 | 2017-10-01
41776 | VIGIA NOTURNO, HORA EFETIVAMENTE TRABALHADA DE 22 H AS 5 H (COM ADICIONAL NOTURNO) | H | 16.91 | 2017-10-01

## Lista Cons. de Ítens
LISTA DE CONSUMO DE ITENS
000393 - SES ORATÓRIOS - Pep: SE12000/B0 |  |  |  |  | 1874582.0059
Localidade: ORATÓRIOS - Base de Dados: SIDM1017 - SINAPI - Região de Belo Horizonte - MG - DESONERAD
Orçamentista: JOANA TALIBERTI
Código | Denominação | Un. | Quantidade | Unitário $ | Total $ | % | % AC.
SE12000/B0 | ADMINISTRAÇÃO LOCAL E MANUTENÇÃO DO CANTEIRO DE OBRAS | MES | 8 | 19089.52 | 152716.16 | 8.147% | 8.147%
41930 | TUBO COLETOR DE ESGOTO PVC, JEI, DN 200 MM (NBR 7362) | M | 2190 | 46.01 | 100761.9 | 5.375% | 13.52%
65003655 | CONCRETO FCK 40 MPA USINADO - FORNECIMENTO, TRANSPORTE, BOMBEAMENTO/LANCAMENTO E ADENSAMENTO | M3 | 206.5 | 436.34 | 90104.21 | 4.807% | 18.33%
SE12000/B0 | QUEIMADOR DE GÁS TIPO FLARE, CONFORME PROJETO | UN | 1 | 80000 | 80000 | 4.268% | 22.6%
94043 | ESCORAMENTO DE VALA, TIPO PONTALETEAMENTO, COM PROFUNDIDADE DE 0 A 1,5 M, LARGURA MENOR QUE 1,5 M, EM LOCAL COM NÍVEL BAIXO DE INTERFERÊNCIA. AF_06/2016 | M2 | 5142 | 13.64 | 70136.88 | 3.741% | 26.34%
92921 | ARMAÇÃO DE ESTRUTURAS DE CONCRETO ARMADO, EXCETO VIGAS, PILARES, LAJES E FUNDAÇÕES, UTILIZANDO AÇO CA-50 DE 12,5 MM - MONTAGEM. AF_12/2015 | KG | 10872 | 5.22 | 56751.84 | 3.027% | 29.36%
92419 | MONTAGEM E DESMONTAGEM DE FÔRMA DE PILARES RETANGULARES E ESTRUTURAS SIMILARES COM ÁREA MÉDIA DAS SEÇÕES MAIOR QUE 0,25 M², PÉ-DIREITO SIMPLES, EM CHAPA DE MADEIRA COMPENSADA RESIN | M2 | 1265 | 44.31 | 56052.15 | 2.99% | 32.36%
85178 | PLANTIO DE ARBUSTO COM ALTURA 50 A 100CM, EM CAVA DE 60X60X60CM | UN | 800 | 68.33 | 54664 | 2.916% | 35.27%
SE12000/B0 | PLACA DE COBERTURA DOS FILTROS, CONFORME PROJETO | UN | 1 | 54541.84 | 54541.84 | 2.91% | 38.18%
93382 | REATERRO MANUAL DE VALAS COM COMPACTAÇÃO MECANIZADA. AF_04/2016 | M3 | 2938 | 17.69 | 51973.22 | 2.773% | 40.95%
92919 | ARMAÇÃO DE ESTRUTURAS DE CONCRETO ARMADO, EXCETO VIGAS, PILARES, LAJES E FUNDAÇÕES, UTILIZANDO AÇO CA-50 DE 10,0 MM - MONTAGEM. AF_12/2015 | KG | 6942.5 | 5.93 | 41169.025 | 2.196% | 43.15%
65003838 | REVESTIMENTO EM RESINA ESTER VINILICA REFORCADA COM FIBRA DE VIDRO PARA PROTECAO DE ESTRUTURAS DE CONCRETO E FERROCIMENTO | M2 | 264.5 | 145 | 38352.5 | 2.046% | 45.2%
73922/1 | PISO CIMENTADO TRACO 1:3 (CIMENTO E AREIA) ACABAMENTO LISO ESPESSURA 3,5CM, PREPARO MANUAL DA ARGAMASSA | M2 | 850 | 40.27 | 34229.5 | 1.826% | 47.02%
93358 | ESCAVAÇÃO MANUAL DE VALAS. AF_03/2016 | M3 | 690 | 47.63 | 32864.7 | 1.753% | 48.77%
93584 | EXECUÇÃO DE DEPÓSITO EM CANTEIRO DE OBRA EM CHAPA DE MADEIRA COMPENSADA, NÃO INCLUSO MOBILIÁRIO. AF_04/2016 | M2 | 68 | 356.56 | 24246.08 | 1.293% | 50.07%
SE12000/B0 | TUBO FOFO ESG. PB K7 DN 200 | M | 72 | 334.57 | 24089.04 | 1.285% | 51.35%
65000076 | CERCA ALAMBRADO (TELA DE ARAME GALVANIZADO) COM MOUROES DE CONCRETO CONFORME PADRAO COPASA P.126 | M | 240 | 98.92 | 23740.8 | 1.266% | 52.62%
93207 | EXECUÇÃO DE ESCRITÓRIO EM CANTEIRO DE OBRA EM CHAPA DE MADEIRA COMPENSADA, NÃO INCLUSO MOBILIÁRIO E EQUIPAMENTOS. AF_02/2016 | M2 | 44 | 526.07 | 23147.08 | 1.235% | 53.85%
SE12000/B0 | EXECUÇÃO DE PILARES, EM CONCRETO ARMADO, PARA APOIO DA TUBULAÇÃO, CONFORME O PROJETO | UN | 1 | 22611.44 | 22611.44 | 1.206% | 55.06%
SE12000/B0 | PRÉ OPERAÇÃO DO SISTEMA | MES | 1 | 21994.55 | 21994.55 | 1.173% | 56.23%
SE12000/B0 | DEFLETOR LATERAL EM FIBRA DE VIDRO COM ACESSÓRIOS DE FIXAÇÃO, CONFORME PROJETO | UN | 4 | 5480 | 21920 | 1.169% | 57.4%
65000168 | ESCAVACAO E CARGA MECANICA DE VALAS, EM ROCHA BRANDA, A FRIO | M3 | 137 | 155.97 | 21367.89 | 1.14% | 58.54%
85424 | ISOLAMENTO DE OBRA COM TELA PLASTICA COM MALHA DE 5MM E ESTRUTURA DE MADEIRA PONTALETEADA | M2 | 1160 | 17.06 | 19789.6 | 1.056% | 59.6%
90106 | ESCAVAÇÃO MECANIZADA DE VALA COM PROFUNDIDADE ATÉ 1,5 M (MÉDIA ENTRE MONTANTE E JUSANTE/UMA COMPOSIÇÃO POR TRECHO) COM RETROESCAVADEIRA (CAPACIDADE DA CAÇAMBA DA RETRO: 0,26 M3 / P | M3 | 2263 | 8.73 | 19755.99 | 1.054% | 60.65%
73948/16 | LIMPEZA MANUAL DO TERRENO (C/ RASPAGEM SUPERFICIAL) | M2 | 6409 | 3.01 | 19291.09 | 1.029% | 61.68%
95993 | CONSTRUÇÃO DE PAVIMENTO COM APLICAÇÃO DE CONCRETO BETUMINOSO USINADO A QUENTE (CBUQ), CAMADA DE ROLAMENTO, COM ESPESSURA DE 4,0 CM ? EXCLUSIVE TRANSPORTE. AF_03/2017 | M3 | 28 | 675.45 | 18912.6 | 1.009% | 62.69%
65003653 | CONCRETO FCK 30 MPA USINADO - FORNECIMENTO, TRANSPORTE, BOMBEAMENTO/LANCAMENTO E ADENSAMENTO | M3 | 47 | 400.36 | 18816.92 | 1.004% | 63.69%
SE12000/B0 | POSTE METÁLICO, COM UMA LUMINÁRIA TIPO PÉTALA, RELÉ FOTOELÉTRICO, UMA LÂMPADA LED, 100W, TIPO PÚBLICA E ACESSÓRIOS DE FIXAÇÃO, CONFORME DETALHE EM PROJETO | CJ | 9 | 2034.63 | 18311.67 | 0.9768% | 64.67%
92916 | ARMAÇÃO DE ESTRUTURAS DE CONCRETO ARMADO, EXCETO VIGAS, PILARES, LAJES E FUNDAÇÕES, UTILIZANDO AÇO CA-50 DE 6,3 MM - MONTAGEM. AF_12/2015 | KG | 2386.5 | 7.67 | 18304.455 | 0.9765% | 65.65%
SE12000/B0 | SEPARADOR TRIFÁSICO EM FIBRA DE VIDRO - DIMENSÕES CONFORME PROJETO - FORNECIMENTO E MONTAGEM | UN | 4 | 4528.88 | 18115.52 | 0.9664% | 66.61%
SE12000/B0 | CANALETA TRAPEZOIDAL DE CONCRETO | M | 115 | 154.65 | 17784.75 | 0.9487% | 67.56%
93212 | EXECUÇÃO DE SANITÁRIO E VESTIÁRIO EM CANTEIRO DE OBRA EM CHAPA DE MADEIRA COMPENSADA, NÃO INCLUSO MOBILIÁRIO. AF_02/2016 | M2 | 31 | 486.97 | 15096.07 | 0.8053% | 68.37%
21090 | TAMPAO FOFO ARTICULADO, CLASSE D400 CARGA MAX 40 T, REDONDO TAMPA *600 MM, REDE PLUVIAL/ESGOTO | UN | 38 | 396.93 | 15083.34 | 0.8046% | 69.17%
SE12000/B0 | CONJUNTO MOTOBOMBA SUBMERSÍVEL, Q=10,00 L/S, HMAN=13,00M, P=5CV | UN | 2 | 7433 | 14866 | 0.793% | 69.97%
SE12000/B0 | ENVELOPE DE CONCRETO PARA PROTEÇÃO DE TUBOS ENTERRADO - CONCRETO TIPO A FCK = 13,5 MPA | M3 | 40 | 354.02 | 14160.8 | 0.7554% | 70.72%
95285 | TRANSPORTE COM CAMINHÃO BASCULANTE 6 M3 EM RODOVIA COM LEITO NATURAL, DMT ATÉ 200 M | M3 | 4168 | 3.33 | 13879.44 | 0.7404% | 71.46%
SE12000/B0 | RESERVATÓRIO ELEVADO METÁLICO, CAPACIDADE DE 5M3 | UN | 1 | 13700 | 13700 | 0.7308% | 72.19%
73963/2 | POCO DE VISITA PARA REDE DE ESG. SANIT., EM ANEIS DE CONCRETO, DIÂMETRO = 60CM, PROF = 100CM, EXCLUINDO TAMPAO FERRO FUNDIDO. | UN | 47 | 284.71 | 13381.37 | 0.7138% | 72.91%
9829 | TUBO PVC DEFOFO, JEI, 1 MPA, DN 200 MM, PARA REDE DE AGUA (NBR 7665) | M | 126 | 105.55 | 13299.3 | 0.7095% | 73.62%
SE12000/B0 | GUARDA CORPO PRFV PULTRUDADO L= 1,8M - 1 MÓDULO, H=1,10 M - FORNECIMENTO E ASSENTAMENTO | UN | 31 | 424.66 | 13164.46 | 0.7023% | 74.32%
73798/3 | DUTO ESPIRAL FLEXIVEL SINGELO PEAD D=75MM(3") REVESTIDO COM PVC COM FIO GUIA DE ACO GALVANIZADO, LANCADO DIRETO NO SOLO, INCL CONEXOES | M | 400 | 32.13 | 12852 | 0.6856% | 75%
73698 | ENROCAMENTO MANUAL, COM ARRUMACAO DO MATERIAL | M3 | 69 | 183.77 | 12680.13 | 0.6764% | 75.68%
94102 | LASTRO DE VALA COM PREPARO DE FUNDO, LARGURA MENOR QUE 1,5 M, COM CAMADA DE AREIA, LANÇAMENTO MANUAL, EM LOCAL COM NÍVEL BAIXO DE INTERFERÊNCIA. AF_06/2016 | M3 | 86.5 | 140.26 | 12132.49 | 0.6472% | 76.33%
89202 | ESTACA PRÉ-MOLDADA DE CONCRETO, SEÇÃO QUADRADA, CAPACIDADE DE 50 TONELADAS, COMPRIMENTO TOTAL CRAVADO ACIMA DE 5M ATÉ 12M, BATE-ESTACAS POR GRAVIDADE SOBRE ROLOS (EXCLUSIVE MOBILIZ | M | 216 | 53.33 | 11519.28 | 0.6145% | 76.94%
89201 | ESTACA PRÉ-MOLDADA DE CONCRETO, SEÇÃO QUADRADA, CAPACIDADE DE 25 TONELADAS, COMPRIMENTO TOTAL CRAVADO ACIMA DE 5M ATÉ 12M, BATE-ESTACAS POR GRAVIDADE SOBRE ROLOS (EXCLUSIVE MOBILIZ | M | 240 | 41.76 | 10022.4 | 0.5346% | 77.48%
73697 | ENROCAMENTO MANUAL, SEM ARRUMACAO DO MATERIAL | M3 | 69 | 138.98 | 9589.62 | 0.5116% | 77.99%
90750 | ASSENTAMENTO DE TUBO DE PVC PARA REDE COLETORA DE ESGOTO DE PAREDE MACIÇA, DN 200 MM, JUNTA ELÁSTICA, INSTALADO EM LOCAL COM NÍVEL ALTO DE INTERFERÊNCIAS (NÃO INCLUI FORNECIMENTO). | M | 2149 | 4.43 | 9520.07 | 0.5079% | 78.5%
92988 | CABO DE COBRE FLEXÍVEL ISOLADO, 50 MM², ANTI-CHAMA 0,6/1,0 KV, PARA DISTRIBUIÇÃO - FORNECIMENTO E INSTALAÇÃO. AF_12/2015 | M | 400 | 22.39 | 8956 | 0.4778% | 78.97%
SE12000/B0 | QUADRO EM CHAPA DE AÇO SAE 1008 (QICA), COM PINTURA ANTI-CORROSIVA PROVIDO DE PORTA, COMPLETO, VER DESENHO 05/10 | CJ | 1 | 8759.73 | 8759.73 | 0.4673% | 79.44%
SE12000/B0 | MATERIAL FILTRANTE PARA LEITOS DE SECAGEM | UN | 2 | 4341.31 | 8682.62 | 0.4632% | 79.9%
94281 | EXECUÇÃO DE SARJETA DE CONCRETO USINADO, MOLDADA IN LOCO EM TRECHO RETO, 30 CM BASE X 15 CM ALTURA. AF_06/2016 | M | 253 | 30.21 | 7643.13 | 0.4077% | 80.31%
SE12000/B0 | QUADRO DE COMANDO DE MOTORES, 5CV (PENEIRA), 220V, CONFORME DIAGRAMA TRIFILAR E QUADRO COM LISTA DE EQUIPAMENTOS DO QCM, VER DESENHO 04/10 | CJ | 1 | 7570.58 | 7570.58 | 0.4039% | 80.72%
94265 | GUIA (MEIO-FIO) CONCRETO, MOLDADA IN LOCO EM TRECHO RETO COM EXTRUSORA, 14 CM BASE X 30 CM ALTURA. AF_06/2016 | M | 312 | 24.09 | 7516.08 | 0.4009% | 81.12%
74209/1 | PLACA DE OBRA EM CHAPA DE ACO GALVANIZADO | M2 | 25 | 297.04 | 7426 | 0.3961% | 81.51%
65000250 | FORMA CURVA EM CHAPA DE MADEIRA COMPENSADA RESINADA, E = 10 MM, P/ ESTRUTURAS | M2 | 63.5 | 114.72 | 7284.72 | 0.3886% | 81.9%
73873/2 | LEITO FILTRANTE - FORN.E ENCHIMENTO C/ BRITA NO. 4 | M3 | 54 | 133.59 | 7213.86 | 0.3848% | 82.29%
SE12000/B0 | CALHA CONCRETO SIMPLES, MEIA CANA DE CONCRETO, DIÃMETRO 300 MM | M | 154 | 46.51 | 7162.54 | 0.3821% | 82.67%
92986 | CABO DE COBRE FLEXÍVEL ISOLADO, 35 MM², ANTI-CHAMA 0,6/1,0 KV, PARA DISTRIBUIÇÃO - FORNECIMENTO E INSTALAÇÃO. AF_12/2015 | M | 400 | 16.08 | 6432 | 0.3431% | 83.01%
SE12000/B0 | CAIXA VERTEDORA EM PRFV, DIMENSÕES INTERNAS (880X880)MM - FORNECIMENTO E INSTALAÇÃO | UN | 1 | 6261.9 | 6261.9 | 0.334% | 83.35%
84023 | BARRA LISA TRACO 1:3 (CIMENTO E AREIA MEDIA), ESPESSURA 1,5CM, PREPARO MANUAL DA ARGAMASSA | M2 | 199 | 31.21 | 6210.79 | 0.3313% | 83.68%
SE12000/B0 | QUADRO GERAL DE BAIXA TENSÃO, TIPO AUTOSUPORTADO, FABRICADO EM CHAPA DE AÇO 1,5 MM,COM ACABAMENTO INTERNO E EXTERNO EM TINTA CINZA CLARO, 220V, CONFORME PROJETO ELÉTRICO. | CJ | 1 | 5938.87 | 5938.87 | 0.3168% | 83.99%
SE12000/B0 | VÁLVULA EURO23 C/ FLANGES R23AFV10 DN 100MM | UN | 8 | 659.32 | 5274.56 | 0.2814% | 84.27%
65000317 | ADICIONAL DE PRECO P/ ACRESCIMO NA ALTURA DE POCO DE VISITA EM ANEIS PRE-MOLDADOS DE CONCRETO (BALAO: DIAMETRO = 0,60 M) | M | 21 | 244.52 | 5134.92 | 0.2739% | 84.55%
74238/2 | PORTAO EM TELA ARAME GALVANIZADO N.12 MALHA 2" E MOLDURA EM TUBOS DE ACO COM DUAS FOLHAS DE ABRIR, INCLUSO FERRAGENS | M2 | 6 | 846.63 | 5079.78 | 0.271% | 84.82%
87794 | EMBOÇO OU MASSA ÚNICA EM ARGAMASSA TRAÇO 1:2:8, PREPARO MANUAL, APLICADA MANUALMENTE EM PANOS CEGOS DE FACHADA (SEM PRESENÇA DE VÃOS), ESPESSURA DE 25 MM. AF_06/2014 | M2 | 199 | 24.61 | 4897.39 | 0.2613% | 85.08%
SE12000/B0 | TUBO FOFO FF PN10 DN 150X1,00M | UN | 4 | 1203.72 | 4814.88 | 0.2569% | 85.34%
73679 | LOCAÇÃO DE ADUTORAS, COLETORES TRONCO E INTERCEPTORES - ATÉ DN 500 MM | M | 2573 | 1.86 | 4785.78 | 0.2553% | 85.59%
SE12000/B0 | COMPORTA MANUAL EM PRFV, DIMENSÕES 500MM (LARGURA) X900MM (ALTURA) - FORNECIMENTO E INSTALAÇÃO | UN | 4 | 1140.52 | 4562.08 | 0.2434% | 85.84%
72898 | CARGA E DESCARGA MECANIZADAS DE ENTULHO EM CAMINHAO BASCULANTE 6 M3 | M3 | 1367 | 3.32 | 4538.44 | 0.2421% | 86.08%
91933 | CABO DE COBRE FLEXÍVEL ISOLADO, 10 MM², ANTI-CHAMA 0,6/1,0 KV, PARA CIRCUITOS TERMINAIS - FORNECIMENTO E INSTALAÇÃO. AF_12/2015 | M | 600 | 7.39 | 4434 | 0.2365% | 86.31%
SE12000/B0 | EXTREMIDADE FERRO FUNDIDO EPFAV10 X 80M | UN | 14 | 308.56 | 4319.84 | 0.2304% | 86.55%
92418 | MONTAGEM E DESMONTAGEM DE FÔRMA DE PILARES RETANGULARES E ESTRUTURAS SIMILARES COM ÁREA MÉDIA DAS SEÇÕES MENOR OU IGUAL A 0,25 M², PÉ-DIREITO SIMPLES, EM CHAPA DE MADEIRA COMPENSAD | M2 | 86 | 49.51 | 4257.86 | 0.2271% | 86.77%
SE12000/B0 | CAIXA DE PASSAGEM, T1 (11UN) E T2 (2UN), CONFORME PROJETO | UN | 1 | 4190.36 | 4190.36 | 0.2235% | 87%
92917 | ARMAÇÃO DE ESTRUTURAS DE CONCRETO ARMADO, EXCETO VIGAS, PILARES, LAJES E FUNDAÇÕES, UTILIZANDO AÇO CA-50 DE 8,0 MM - MONTAGEM. AF_12/2015 | KG | 571 | 7.33 | 4185.43 | 0.2233% | 87.22%
94974 | CONCRETO MAGRO PARA LASTRO, TRAÇO 1:4,5:4,5 (CIMENTO/ AREIA MÉDIA/ BRITA 1) - PREPARO MANUAL. AF_07/2016 | M3 | 14.5 | 284.3 | 4122.35 | 0.2199% | 87.44%
SE12000/B0 | GRADE EM AÇO CARBONO COM RASTELO, COMPOSTA POR 16 BARRAS SEÇÃO RETANGULAR 1”X3/8” X 1270MM COMPRIMENTO X 400MM LARGURA E ESPAÇAMENTO 15MM | UN | 1 | 4109.08 | 4109.08 | 0.2192% | 87.66%
94965 | CONCRETO FCK = 25MPA, TRAÇO 1:2,3:2,7 (CIMENTO/ AREIA MÉDIA/ BRITA 1) - PREPARO MECÂNICO COM BETONEIRA 400 L. AF_07/2016 | M3 | 16 | 252.33 | 4037.28 | 0.2154% | 87.87%
74151/1 | ESCAVACAO E CARGA MATERIAL 1A CATEGORIA, UTILIZANDO TRATOR DE ESTEIRAS DE 110 A 160HP COM LAMINA, PESO OPERACIONAL * 13T E PA CARREGADEIRA COM 170 HP. | M3 | 1511 | 2.63 | 3973.93 | 0.212% | 88.09%
83724 | ASSENTAMENTO DE PECAS, CONEXOES, APARELHOS E ACESSORIOS DE FERRO FUNDIDO DUCTIL, JUNTA ELASTICA, MECANICA OU FLANGEADA, COM DIAMETROS DE 50 A 300 MM. | KG | 2917 | 1.35 | 3937.95 | 0.2101% | 88.3%
74010/1 | CARGA E DESCARGA MECANICA DE SOLO UTILIZANDO CAMINHAO BASCULANTE 6,0M3/16T E PA CARREGADEIRA SOBRE PNEUS 128 HP, CAPACIDADE DA CAÇAMBA 1,7 A 2,8 M3, PESO OPERACIONAL 11632 KG | M3 | 2713.5 | 1.45 | 3934.575 | 0.2099% | 88.51%
83770 | ESCORAMENTO CONTINUO DE VALAS, MISTO, COM PERFIL I DE 8" | M2 | 35.5 | 110.56 | 3924.88 | 0.2094% | 88.72%
SE12000/B0 | TAMPA EM PRFV, DIMENSÕES (1700X700)MM - FORNECIMENTO E ASSENTAMENTO | UN | 2 | 1934.78 | 3869.56 | 0.2064% | 88.92%
SE12000/B0 | PADRÃO DE ENTRADA DE ENERGIA (FORNECIMENTO COMPLETO), CONFORME DETALHE NO DESENHO 01/10 | UN | 1 | 3846.44 | 3846.44 | 0.2052% | 89.13%
74236/1 | PLANTIO DE GRAMA BATATAIS EM PLACAS | M2 | 405 | 9.43 | 3819.15 | 0.2037% | 89.33%
83448 | CAIXA DE PASSGEM 50X50X60 FUNDO BRITA C/ TAMPA | UN | 19 | 198.21 | 3765.99 | 0.2009% | 89.53%
91929 | CABO DE COBRE FLEXÍVEL ISOLADO, 4 MM², ANTI-CHAMA 0,6/1,0 KV, PARA CIRCUITOS TERMINAIS - FORNECIMENTO E INSTALAÇÃO. AF_12/2015 | M | 1000 | 3.53 | 3530 | 0.1883% | 89.72%
SE12000/B0 | QUADRO DISTRIBUIÇÃO DE CIRCUITOS, TIPO EMBUTIR/SOBREPOR, FABRICADO EM CHAPA DE AÇO 1,5 MM,COM ACABAMENTO INTERNO E EXTERNO EM TINTA CINZA CLARO, CONFORME PROJETO ELÉTRICO. | CJ | 1 | 3492.3 | 3492.3 | 0.1863% | 89.91%
83683 | CAMADA HORIZONTAL DRENANTE C/ PEDRA BRITADA 1 E 2 | M3 | 34 | 97.22 | 3305.48 | 0.1763% | 90.08%
94218 | TELHAMENTO COM TELHA ESTRUTURAL DE FIBROCIMENTO E= 6 MM, COM ATÉ 2 ÁGUAS, INCLUSO IÇAMENTO. AF_06/2016 | M2 | 47.5 | 67.21 | 3192.475 | 0.1703% | 90.25%
73607 | ASSENTAMENTO DE TAMPAO DE FERRO FUNDIDO 600 MM | UN | 49 | 65.06 | 3187.94 | 0.1701% | 90.42%
41936 | TUBO COLETOR DE ESGOTO, PVC, JEI, DN 150 MM (NBR 7362) | M | 108 | 29.47 | 3182.76 | 0.1698% | 90.59%
SE12000/B0 | PARAFUSO COM PORCAS PARA FLANGES - PPF DN 20X90MM | UN | 240 | 12.72 | 3052.8 | 0.1629% | 90.76%
SE12000/B0 | VÁLVULA DE RETENÇÃO PORTINHOLA UNICA FOFO COM FLANGE PN10/16 DN 100 | UN | 2 | 1500 | 3000 | 0.16% | 90.92%
65003839 | MOBILIZACAO E DESMOBILIZACAO DE EQUIPE, EQUIPAMENTOS E MATERIAIS PARA APLICACAO DE REVESTIMENTO EM RESINA ESTER VINILICA REFORCADA COM FIBRA DE VIDRO PARA PROTEC | KM | 400 | 7.5 | 3000 | 0.16% | 91.08%
SE12000/B0 | VÁLVULA EURO23 C/ FLANGES R23AFV10 DN 150MM | UN | 3 | 962.48 | 2887.44 | 0.154% | 91.23%
91341 | PORTA EM ALUMÍNIO DE ABRIR TIPO VENEZIANA COM GUARNIÇÃO, FIXAÇÃO COM PARAFUSOS - FORNECIMENTO E INSTALAÇÃO. AF_08/2015 | M2 | 5 | 575.8 | 2879 | 0.1536% | 91.38%
SE12000/B0 | TUBO FOFO FF PN10 DN 100X2,70M | UN | 2 | 1434.17 | 2868.34 | 0.153% | 91.54%
92915 | ARMAÇÃO DE ESTRUTURAS DE CONCRETO ARMADO, EXCETO VIGAS, PILARES, LAJES E FUNDAÇÕES, UTILIZANDO AÇO CA-60 DE 5,0 MM - MONTAGEM. AF_12/2015 | KG | 319 | 8.91 | 2842.29 | 0.1516% | 91.69%
65000066 | ESTACA - BATE ESTACAS COMPLETO PARA CRAVACAO DE ESTACAS COM CAPACIDADE DE SUPORTE DE CARGA ATE 80 TONELADAS - MOBILIZACAO E DESMOBILIZACAO | UN | 1 | 2749.01 | 2749.01 | 0.1466% | 91.83%
SE12000/B0 | TÊ FOFO ESG. FFF PN10 DN 150 | UN | 6 | 457.49 | 2744.94 | 0.1464% | 91.98%
SE12000/B0 | MANGOTE DE BORRACHA COM EXTREMIDADE FLANGEADA TIPO FULL-FACE TRAMOS DE 6M, DN 1 1/2" | M | 85 | 32 | 2720 | 0.1451% | 92.13%
92922 | ARMAÇÃO DE ESTRUTURAS DE CONCRETO ARMADO, EXCETO VIGAS, PILARES, LAJES E FUNDAÇÕES, UTILIZANDO AÇO CA-50 DE 16,0 MM - MONTAGEM. AF_12/2015 | KG | 557 | 4.8 | 2673.6 | 0.1426% | 92.27%
94051 | ESCORAMENTO DE VALA, TIPO DESCONTÍNUO, COM PROFUNDIDADE DE 1,5 M A 3,0 M, LARGURA MENOR QUE 1,5 M, EM LOCAL COM NÍVEL ALTO DE INTERFERÊNCIA. AF_06/2016 | M2 | 127 | 20.39 | 2589.53 | 0.1381% | 92.41%
9828 | TUBO PVC DEFOFO, JEI, 1 MPA, DN 150 MM, PARA REDEDE AGUA (NBR 7665) | M | 42 | 59.29 | 2490.18 | 0.1328% | 92.54%
72254 | CABO DE COBRE NU 50MM2 - FORNECIMENTO E INSTALACAO | M | 80 | 28.88 | 2310.4 | 0.1232% | 92.66%
SE12000/B0 | PLACA VERTEDOURA EM PRFV, DIMENSÕES 6100X100X8MM - FORNECIMENTO E ASSENTAMENTO | UN | 4 | 576 | 2304 | 0.1229% | 92.79%
SE12000/B0 | TUBO FOFO FF PN10 DN 150X4,30M | UN | 1 | 2296.64 | 2296.64 | 0.1225% | 92.91%
8260 | INSTALACAO PARA-RAIOS P/RESERVATORIO | UN | 1 | 2291.22 | 2291.22 | 0.1222% | 93.03%
SE12000/B0 | TUBO FOFO PF PN10 DN 150X5,80M | UN | 1 | 2280.74 | 2280.74 | 0.1217% | 93.15%
SE12000/B0 | POSTE METÁLICO, COM DUAS LUMINÁRIA TIPO PÉTALA, RELÉ FOTOELÉTRICO, UMA LÂMPADA LED, 100W, TIPO PÚBLICA E ACESSÓRIOS DE FIXAÇÃO, CONFORME DETALHE EM PROJETO | CJ | 1 | 2250.63 | 2250.63 | 0.1201% | 93.27%
SE12000/B0 | TUBO FOFO CILINDRICO DN 100X4,50M | UN | 1 | 2172 | 2172 | 0.1159% | 93.39%
SE12000/B0 | TUBO FOFO FF PN10 DN 150X3,70M | UN | 1 | 2139.52 | 2139.52 | 0.1141% | 93.5%
SE12000/B0 | PARAFUSO COM PORCAS PARA FLANGES - PPF DN 16X80MM | UN | 312 | 6.72 | 2096.64 | 0.1118% | 93.61%
94110 | LASTRO COM PREPARO DE FUNDO, LARGURA MAIOR OU IGUAL A 1,5 M, COM CAMADA DE BRITA, LANÇAMENTO MANUAL, EM LOCAL COM NÍVEL ALTO DE INTERFERÊNCIA. AF_06/2016 | M3 | 13.5 | 154.42 | 2084.67 | 0.1112% | 93.73%
74141/1 | LAJE PRE-MOLD BETA 11 P/1KN/M2 VAOS 4,40M/INCL VIGOTAS TIJOLOS ARMADURA NEGATIVA CAPEAMENTO 3CM CONCRETO 20MPA ESCORAMENTO MATERIAL E MAO DE OBRA. | M2 | 31.5 | 65.81 | 2073.015 | 0.1106% | 93.84%
SE12000/B0 | TUBO FOFO CILINDRICO DN 200X3,10M | UN | 1 | 2066.16 | 2066.16 | 0.1102% | 93.95%
87265 | REVESTIMENTO CERÂMICO PARA PAREDES INTERNAS COM PLACAS TIPO ESMALTADA EXTRA DE DIMENSÕES 20X20 CM APLICADAS EM AMBIENTES DE ÁREA MAIOR QUE 5 M² NA ALTURA INTEIRA DAS PAREDES. AF_06 | M2 | 39 | 51.64 | 2013.96 | 0.1074% | 94.05%
73963/7 | POCO DE VISITA PARA REDE DE ESG. SANIT., EM ANEIS DE CONCRETO, DIÂMETRO = 60CM E 110CM, PROF = 150CM, EXCLUINDO TAMPAO FERRO FUNDIDO. | UN | 2 | 987 | 1974 | 0.1053% | 94.16%
SE12000/B0 | TAMPA EM PRFV, DIMENSÕES (1500X900)MM, COM PORTA CADEADO (02 UNID.) E PUXADORES - FORNECIMENTO E ASSENTAMENTO | UN | 1 | 1963.73 | 1963.73 | 0.1048% | 94.26%
SE12000/B0 | VÁLVULA EURO23 C/ FLANGES R23AFC10 DN 150MM | UN | 2 | 979.88 | 1959.76 | 0.1045% | 94.37%
74034/1 | ESPALHAMENTO DE MATERIAL DE 1A CATEGORIA COM TRATOR DE ESTEIRA COM 153HP | M3 | 1367 | 1.4 | 1913.8 | 0.1021% | 94.47%
73967/2 | PLANTIO DE ARVORE REGIONAL, ALTURA MAIOR QUE 2,00M, EM CAVAS DE 80X80X80CM | UN | 13 | 144.66 | 1880.58 | 0.1003% | 94.57%
65001150 | CADASTRO DE INTERCEPTOR E/OU EMISSARIO | KM | 2.21 | 835.37 | 1846.1677 | 0.09848% | 94.67%
SE12000/B0 | TUBO FOFO PF PN10 DN 100X1,75M | UN | 2 | 922.15 | 1844.3 | 0.09838% | 94.77%
SE12000/B0 | TAMPA EM PRFV, DIMENSÕES (1500X1400)MM, COM PORTA CADEADO (02 UNID.) E PUXADORES - FORNECIMENTO E ASSENTAMENTO | UN | 1 | 1833.73 | 1833.73 | 0.09782% | 94.87%
SE12000/B0 | LUVA FOFO ESG. BB JE DN 150 | UN | 7 | 251.1 | 1757.7 | 0.09376% | 94.96%
88489 | APLICAÇÃO MANUAL DE PINTURA COM TINTA LÁTEX ACRÍLICA EM PAREDES, DUAS DEMÃOS. AF_06/2014 | M2 | 193 | 9.03 | 1742.79 | 0.09297% | 95.05%
SE12000/B0 | TUBO FOFO CILINDRICO DN 100X3,60M | UN | 1 | 1737.6 | 1737.6 | 0.09269% | 95.14%
SE12000/B0 | TUBO FOFO PF PN10 DN 150X0,80M | UN | 2 | 850.63 | 1701.26 | 0.09075% | 95.24%
72923 | BASE DE SOLO - BRITA (40/60), MISTURA EM USINA, COMPACTACAO 100% PROCTOR MODIFICADO, EXCLUSIVE ESCAVACAO, CARGA E TRANSPORTE | M3 | 30 | 55.41 | 1662.3 | 0.08868% | 95.32%
74005/2 | COMPACTACAO MECANICA C/ CONTROLE DO GC>=95% DO PN (AREAS) (C/MONIVELADORA 140 HP E ROLO COMPRESSOR VIBRATORIO 80 HP) | M3 | 377.5 | 4.39 | 1657.225 | 0.08841% | 95.41%
83344 | ESPALHAMENTO DE MATERIAL EM BOTA FORA, COM UTILIZACAO DE TRATOR DE ESTEIRAS DE 165 HP | M3 | 2145.5 | 0.75 | 1609.125 | 0.08584% | 95.5%
92984 | CABO DE COBRE FLEXÍVEL ISOLADO, 25 MM², ANTI-CHAMA 0,6/1,0 KV, PARA DISTRIBUIÇÃO - FORNECIMENTO E INSTALAÇÃO. AF_12/2015 | M | 130 | 11.99 | 1558.7 | 0.08315% | 95.58%
91338 | PORTA DE ALUMÍNIO DE ABRIR COM LAMBRI, COMM GUARNIÇÃO, FIXAÇÃO COM PARAFUSOS - FORNECIMENTO E INSTALAÇÃO. AF_08/2015 | M2 | 2 | 759.8 | 1519.6 | 0.08106% | 95.66%
92970 | DEMOLIÇÃO DE PAVIMENTAÇÃO ASFÁLTICA COM UTILIZAÇÃO DE MARTELO PERFURADOR, ESPESSURA ATÉ 15 CM, EXCLUSIVE CARGA E TRANSPORTE | M2 | 151 | 9.9 | 1494.9 | 0.07975% | 95.74%
86893 | BANCADA DE MÁRMORE BRANCO POLIDO PARA PIA DE COZINHA 1,50 X 0,60 M - FORNECIMENTO E INSTALAÇÃO. AF_12/2013 | UN | 5 | 273.78 | 1368.9 | 0.07302% | 95.82%
SE12000/B0 | ASSENTAMENTO E INSTALAÇÃO DE CALHA PARSHALL W=3", FABRICADO EM PRFV, CONFORME PROJETO | UN | 1 | 1328.88 | 1328.88 | 0.07089% | 95.89%
89198 | ESTACA PRÉ-MOLDADA DE CONCRETO, SEÇÃO QUADRADA, CAPACIDADE DE 25 TONELADAS, COMPRIMENTO TOTAL CRAVADO ATÉ 5M, BATE-ESTACAS POR GRAVIDADE SOBRE ROLOS (EXCLUSIVE MOBILIZAÇÃO E DESMOB | M | 24 | 54.51 | 1308.24 | 0.06979% | 95.96%
SE12000/B0 | TAMPA EM PRFV, DIMENSÕES (1200X2400)MM, COM PORTA CADEADO (02 UNID.) E PUXADORES - FORNECIMENTO E ASSENTAMENTO | UN | 1 | 1295.73 | 1295.73 | 0.06912% | 96.02%
74077/2 | LOCACAO CONVENCIONAL DE OBRA, ATRAVÉS DE GABARITO DE TABUAS CORRIDAS PONTALETADAS, COM REAPROVEITAMENTO DE 10 VEZES. | M2 | 353 | 3.58 | 1263.74 | 0.06741% | 96.09%
SE12000/B0 | TUBO FOFO CILINDRICO DN 100X3,00M | UN | 1 | 1230 | 1230 | 0.06561% | 96.16%
72253 | CABO DE COBRE NU 35MM2 - FORNECIMENTO E INSTALACAO | M | 60 | 20.34 | 1220.4 | 0.0651% | 96.22%
73884/4 | INSTALAÇÃO DE VÁLVULAS OU REGISTROS COM JUNTA FLANGEADA - DN 150 | UN | 3 | 405.54 | 1216.62 | 0.0649% | 96.29%
SE12000/B0 | TUBO FOFO FF PN10 DN 150X0,60M | UN | 1 | 1203.72 | 1203.72 | 0.06421% | 96.35%
74157/4 | LANCAMENTO/APLICACAO MANUAL DE CONCRETO EM FUNDACOES | M3 | 14.5 | 82.35 | 1194.075 | 0.0637% | 96.42%
SE12000/B0 | TÊ FOFO ESG. FFF PN10 DN 100 | UN | 4 | 278.54 | 1114.16 | 0.05944% | 96.48%
90108 | ESCAVAÇÃO MECANIZADA DE VALA COM PROFUNDIDADE MAIOR QUE 1,5 M ATÉ 3,0 M (MÉDIA ENTRE MONTANTE E JUSANTE/UMA COMPOSIÇÃO POR TRECHO) COM RETROESCAVADEIRA (CAPACIDADE DA CAÇAMBA DA RE | M3 | 141 | 7.83 | 1104.03 | 0.05889% | 96.53%
SE12000/B0 | CURVA 90º FOFO ESG. BB JE DN 150 | UN | 4 | 274.61 | 1098.44 | 0.0586% | 96.59%
9825 | TUBO PVC DEFOFO, JEI, 1 MPA, DN 100 MM, PARA REDE DE AGUA (NBR 7665) | M | 36 | 30.41 | 1094.76 | 0.0584% | 96.65%
SE12000/B0 | EXTREMIDADE FERRO FUNDIDO EPFAV10 X 150M | UN | 2 | 538.3 | 1076.6 | 0.05743% | 96.71%
SE12000/B0 | TUBO FOFO FF PN10 DN 100X2,00M | UN | 1 | 1062 | 1062 | 0.05665% | 96.77%
73882/5 | CALHA EM CONCRETO SIMPLES, EM MEIA CANA DE CONCRETO, DIAMETRO 600 MM | M | 14 | 75.53 | 1057.42 | 0.05641% | 96.82%
72131 | ALVENARIA EM TIJOLO CERAMICO MACICO 5X10X20CM 1 VEZ (ESPESSURA 20CM), ASSENTADO COM ARGAMASSA TRACO 1:2:8 (CIMENTO, CAL E AREIA) | M2 | 11 | 96.04 | 1056.44 | 0.05636% | 96.88%
94559 | JANELA DE AÇO BASCULANTE, FIXAÇÃO COM ARGAMASSA, SEM VIDROS, PADRONIZADA. AF_07/2016 | M2 | 2.5 | 416.85 | 1042.125 | 0.05559% | 96.93%
SE12000/B0 | TUBO FOFO PF PN10 DN 100X2,10M | UN | 1 | 1038.16 | 1038.16 | 0.05538% | 96.99%
SE12000/B0 | TUBO FOFO CILINDRICO DN 150X1,00M | UN | 2 | 516.54 | 1033.08 | 0.05511% | 97.04%
SE12000/B0 | TÊ FOFO JGS DN 150 | UN | 3 | 335.5 | 1006.5 | 0.05369% | 97.1%
91926 | CABO DE COBRE FLEXÍVEL ISOLADO, 2,5 MM², ANTI-CHAMA 450/750 V, PARA CIRCUITOS TERMINAIS - FORNECIMENTO E INSTALAÇÃO. AF_12/2015 | M | 500 | 2.01 | 1005 | 0.05361% | 97.15%
65003743 | DESFORMA DE ESTRUTURAS, QUALQUER ALTURA OU PROFUNDIDADE | M2 | 63.5 | 15.69 | 996.315 | 0.05315% | 97.2%
89483 | ALVENARIA DE BLOCOS DE CONCRETO ESTRUTURAL 14X19X29 CM, (ESPESSURA 14 CM) FBK = 14,0 MPA, PARA PAREDES COM ÁREA LÍQUIDA MAIOR OU IGUAL A 6M², SEM VÃOS, UTILIZANDO COLHER DE PEDREIR | M2 | 14 | 70.6 | 988.4 | 0.05273% | 97.26%
73672 | DESMATAMENTO E LIMPEZA MECANIZADA DE TERRENO COM ARVORES ATE Ø 15CM, UTILIZANDO TRATOR DE ESTEIRAS | M2 | 3208 | 0.3 | 962.4 | 0.05134% | 97.31%
91925 | CABO DE COBRE FLEXÍVEL ISOLADO, 1,5 MM², ANTI-CHAMA 0,6/1,0 KV, PARA CIRCUITOS TERMINAIS - FORNECIMENTO E INSTALAÇÃO. AF_12/2015 | M | 505 | 1.89 | 954.45 | 0.05092% | 97.36%
92335 | TUBO DE AÇO GALVANIZADO COM COSTURA, CLASSE MÉDIA, CONEXÃO RANHURADA, DN 50 (2"), INSTALADO EM PRUMADAS - FORNECIMENTO E INSTALAÇÃO. AF_12/2015 | M | 17 | 54.16 | 920.72 | 0.04912% | 97.41%
36375 | TUBO PVC PBA JEI, CLASSE 15, DN 50 MM, PARA REDE DE AGUA (NBR 5647) | M | 78 | 11.68 | 911.04 | 0.0486% | 97.46%
SE12000/B0 | ARRUELA BORRACHA FLANGE PN10/16 DN 150 | UN | 30 | 30.11 | 903.3 | 0.04819% | 97.51%
73891/1 | ESGOTAMENTO COM MOTO-BOMBA AUTOESCOVANTE | H | 188 | 4.77 | 896.76 | 0.04784% | 97.55%
SE12000/B0 | CURVA 90º FOFO FF ESG. PN 10 DN 150 | UN | 3 | 292.16 | 876.48 | 0.04676% | 97.6%
SE12000/B0 | TUBO FOFO CILINDRICO DN 100X0,65M | UN | 2 | 434.4 | 868.8 | 0.04635% | 97.65%
73590 | TRANSPORTE DE TUBOS DE PVC DN 200 | M | 2328 | 0.36 | 838.08 | 0.04471% | 97.69%
SE12000/B0 | TUBO FOFO PF PN10 DN 100X1,45M | UN | 1 | 806.15 | 806.15 | 0.043% | 97.73%
83623 | GRELHA DE FERRO FUNDIDO PARA CANALETA LARG = 30CM, FORNECIMENTO E ASSENTAMENTO | M | 4 | 200.38 | 801.52 | 0.04276% | 97.78%
91871 | ELETRODUTO RÍGIDO ROSCÁVEL, PVC, DN 25 MM (3/4"), PARA CIRCUITOS TERMINAIS, INSTALADO EM PAREDE - FORNECIMENTO E INSTALAÇÃO. AF_12/2015 | M | 100 | 7.34 | 734 | 0.03916% | 97.82%
73884/3 | INSTALAÇÃO DE VÁLVULAS OU REGISTROS COM JUNTA FLANGEADA - DN 100 | UN | 8 | 90.44 | 723.52 | 0.0386% | 97.85%
SE12000/B0 | ADICIONAL DE PRECO PARA ACRESCIMO NA ALTURA DE POCO DE VISITA EM ANEIS PRE-MOLDAOS DE CONCRETO (BALAO: DIAMETRO = 1,50 M). | M | 3 | 240.76 | 722.28 | 0.03853% | 97.89%
36377 | TUBO PVC PBA JEI, CLASSE 15, DN 100 MM, PARA REDE DE AGUA (NBR 5647) | M | 18 | 39.35 | 708.3 | 0.03778% | 97.93%
SE12000/B0 | EXTREMIDADE FERRO FUNDIDO EPFAV10 X 100M | UN | 2 | 349.24 | 698.48 | 0.03726% | 97.97%
SE12000/B0 | TUBO FOFO PF PN10 DN 100X1,00M | UN | 1 | 690.13 | 690.13 | 0.03682% | 98.01%
90105 | ESCAVAÇÃO MECANIZADA DE VALA COM PROFUNDIDADE ATÉ 1,5 M (MÉDIA ENTRE MONTANTE E JUSANTE/UMA COMPOSIÇÃO POR TRECHO) COM RETROESCAVADEIRA (CAPACIDADE DA CAÇAMBA DA RETRO: 0,26 M3 / P | M3 | 66.5 | 10.19 | 677.635 | 0.03615% | 98.04%
SE12000/B0 | REFIL COM PÓ PARA REALIZAÇÃO DE UMA SOLDA EXOTÉRMICA | UN | 5 | 135.39 | 676.95 | 0.03611% | 98.08%
88503 | CAIXA D´ÁGUA EM POLIETILENO, 1000 LITROS, COM ACESSÓRIOS | UN | 1 | 666.34 | 666.34 | 0.03555% | 98.11%
89885 | ESCAVAÇÃO VERTICAL A CÉU ABERTO, INCLUINDO CARGA, DESCARGA E TRANSPORTE, EM SOLO DE 1ª CATEGORIA COM ESCAVADEIRA HIDRÁULICA (CAÇAMBA: 0,8 M³ / 111 HP), FROTA DE 3 CAMINHÕES BASCULA | M3 | 100 | 6.63 | 663 | 0.03537% | 98.15%
SE12000/B0 | JUNTA GIBAULT FOFO DN 100 | UN | 3 | 219.22 | 657.66 | 0.03508% | 98.18%
84024 | BARRA LISA TRACO 1:3 (CIMENTO E AREIA MEDIA), ESPESSURA 1,0CM, PREPARO MANUAL DA ARGAMASSA | M2 | 22 | 29.58 | 650.76 | 0.03471% | 98.22%
87878 | CHAPISCO APLICADO EM ALVENARIAS E ESTRUTURAS DE CONCRETO INTERNAS, COM COLHER DE PEDREIRO. ARGAMASSA TRAÇO 1:3 COM PREPARO MANUAL. AF_06/2014 | M2 | 241 | 2.68 | 645.88 | 0.03445% | 98.25%
89449 | TUBO, PVC, SOLDÁVEL, DN 50MM, INSTALADO EM PRUMADA DE ÁGUA - FORNECIMENTO E INSTALAÇÃO. AF_12/2014 | M | 60 | 10.65 | 639 | 0.03409% | 98.29%
91884 | LUVA PARA ELETRODUTO, PVC, ROSCÁVEL, DN 25 MM (3/4"), PARA CIRCUITOS TERMINAIS, INSTALADA EM PAREDE - FORNECIMENTO E INSTALAÇÃO. AF_12/2015 | UN | 115 | 5.55 | 638.25 | 0.03405% | 98.32%
SE12000/B0 | TÊ FOFO JGS DN 200X150 | UN | 1 | 630.13 | 630.13 | 0.03361% | 98.35%
SE12000/B0 | CRUZETA FOFO BB DN 150 | UN | 1 | 623.42 | 623.42 | 0.03326% | 98.39%
SE12000/B0 | ARRUELA BORRACHA FLANGE PN10/16 DN 100 | UN | 39 | 15.88 | 619.32 | 0.03304% | 98.42%
SE12000/B0 | CURVA 90º FOFO ESG. BB JE DN 100 | UN | 4 | 152.36 | 609.44 | 0.03251% | 98.45%
73976/10 | TUBO DE AÇO GALVANIZADO COM COSTURA 4" (100MM), INCLUSIVE CONEXOES - FORNECIMENTO E INSTALACAO | M | 3 | 199.74 | 599.22 | 0.03197% | 98.48%
SE12000/B0 | CURVA 45º FOFO ESG. BB JE DN 100 | UN | 4 | 147.79 | 591.16 | 0.03154% | 98.52%
90822 | PORTA DE MADEIRA PARA PINTURA, SEMI-OCA (LEVE OU MÉDIA), 80X210CM, ESPESSURA DE 3,5CM, INCLUSO DOBRADIÇAS - FORNECIMENTO E INSTALAÇÃO. AF_08/2015 | UN | 2 | 293.85 | 587.7 | 0.03135% | 98.55%
SE12000/B0 | EXTREMIDADE FERRO FUNDIDO EPF10 X 100M | UN | 2 | 289 | 578 | 0.03083% | 98.58%
83651 | TUBO PVC CORRUGADO PERFURADO 100 MM C/ JUNTA ELASTICA PARA DRENAGEM. | M | 22 | 26.05 | 573.1 | 0.03057% | 98.61%
SE12000/B0 | LUMINÁRIA TIPO ARANDELA, COM DUAS LAMPADAS ESPIRAL LED 9W/127V, (COMPLETA) | UN | 6 | 93.54 | 561.24 | 0.02994% | 98.64%
90820 | PORTA DE MADEIRA PARA PINTURA, SEMI-OCA (LEVE OU MÉDIA), 60X210CM, ESPESSURA DE 3,5CM, INCLUSO DOBRADIÇAS - FORNECIMENTO E INSTALAÇÃO. AF_08/2015 | UN | 2 | 275.93 | 551.86 | 0.02944% | 98.67%
SE12000/B0 | CURVA 90º FOFO FF ESG. PN 10 DN 100 | UN | 3 | 179.46 | 538.38 | 0.02872% | 98.7%
73887/4 | ASSENTAMENTO SIMPLES DE TUBOS DE FERRO FUNDIDO (FOFO) C/ JUNTA ELASTICA - DN 200 - INCLUSIVE TRANSPORTE | M | 72 | 7.39 | 532.08 | 0.02838% | 98.73%
83447 | CAIXA DE PASSAGEM 40X40X50 FUNDO BRITA COM TAMPA | UN | 4 | 130.97 | 523.88 | 0.02795% | 98.75%
SE12000/B0 | ASSENTAMENTO TUBO PVC COM JUNTA ELASTICA, DN 200 MM - (OU RPVC, OU PVC DEFOFO, OU PRFV P/ AGUA) | M | 122 | 4.28 | 522.16 | 0.02785% | 98.78%
89925 | ESCAVAÇÃO VERTICAL A CÉU ABERTO, INCLUINDO CARGA, DESCARGA E TRANSPORTE, EM SOLO DE 1ª CATEGORIA COM ESCAVADEIRA HIDRÁULICA (CAÇAMBA: 1,2 M³ / 155 HP), FROTA DE 3 CAMINHÕES BASCULA | M3 | 87.5 | 5.89 | 515.375 | 0.02749% | 98.81%
86935 | CUBA DE EMBUTIR DE AÇO INOXIDÁVEL MÉDIA, INCLUSO VÁLVULA TIPO AMERICANA EM METAL CROMADO E SIFÃO FLEXÍVEL EM PVC - FORNECIMENTO E INSTALAÇÃO. AF_12/2013 | UN | 3 | 170.59 | 511.77 | 0.0273% | 98.84%
SE12000/B0 | REDUÇÃO FOFO FF DN 150X100 RFF | UN | 2 | 252.26 | 504.52 | 0.02691% | 98.86%
87554 | EMBOÇO, PARA RECEBIMENTO DE CERÂMICA, EM ARGAMASSA TRAÇO 1:2:8, PREPARO MANUAL, APLICADO MANUALMENTE EM FACES INTERNAS DE PAREDES, PARA AMBIENTE COM ÁREA MAIOR QUE 10M2, ESPESSURA | M2 | 39 | 12.5 | 487.5 | 0.02601% | 98.89%
87248 | REVESTIMENTO CERÂMICO PARA PISO COM PLACAS TIPO ESMALTADA EXTRA DE DIMENSÕES 35X35 CM APLICADA EM AMBIENTES DE ÁREA MAIOR QUE 10 M2. AF_06/2014 | M2 | 15.5 | 31 | 480.5 | 0.02563% | 98.91%
SE12000/B0 | LUMINÁRIA TIPO CALHA DE SOBREPOR, COM DUAS LAMPADAS TUBO LED 18W/127V, (COMPLETA) | CJ | 4 | 117.31 | 469.24 | 0.02503% | 98.94%
72252 | CABO DE COBRE NU 25MM2 - FORNECIMENTO E INSTALACAO | M | 30 | 15.27 | 458.1 | 0.02444% | 98.96%
90107 | ESCAVAÇÃO MECANIZADA DE VALA COM PROFUNDIDADE MAIOR QUE 1,5 M ATÉ 3,0 M, COM (MÉDIA ENTRE MONTANTE E JUSANTE/UMA COMPOSIÇÃO POR TRECHO) COM RETROESCAVADEIRA (CAPACIDADE DA CAÇAMBA | M3 | 53 | 8.6 | 455.8 | 0.02431% | 98.99%
86923 | TANQUE DE LOUÇA BRANCA SUSPENSO, 18L OU EQUIVALENTE, INCLUSO SIFÃO TIPO GARRAFA EM PVC, VÁLVULA PLÁSTICA E TORNEIRA DE METAL CROMADO PADRÃO POPULAR - FORNECIMENTO E INSTALAÇÃO. AF_ | UN | 1 | 442.48 | 442.48 | 0.0236% | 99.01%
SE12000/B0 | CURVA 45º FOFO ESG. BB JE DN 150 | UN | 2 | 221.1 | 442.2 | 0.02359% | 99.04%
SE12000/B0 | CONECTOR MINI-GAR, PARA FIXAÇÃO DE CABO DE ATERRAMENTO | UN | 30 | 14.49 | 434.7 | 0.02319% | 99.06%
73990/1 | ARMACAO ACO CA-50 P/1,0M3 DE CONCRETO | UN | 1 | 425.26 | 425.26 | 0.02269% | 99.08%
86932 | VASO SANITÁRIO SIFONADO COM CAIXA ACOPLADA LOUÇA BRANCA - PADRÃO MÉDIO, INCLUSO ENGATE FLEXÍVEL EM METAL CROMADO, 1/2? X 40CM - FORNECIMENTO E INSTALAÇÃO. AF_12/2013 | UN | 1 | 422.95 | 422.95 | 0.02256% | 99.1%
SE12000/B0 | FLANCE CEGO FOFO ESG. PN 10 DN 150 | UN | 3 | 140.35 | 421.05 | 0.02246% | 99.13%
SE12000/B0 | TOCO FERRO FUNDIDO TOF10/16X 100 X 250MM | UN | 2 | 208 | 416 | 0.02219% | 99.15%
90749 | ASSENTAMENTO DE TUBO DE PVC PARA REDE COLETORA DE ESGOTO DE PAREDE MACIÇA, DN 150 MM, JUNTA ELÁSTICA, INSTALADO EM LOCAL COM NÍVEL ALTO DE INTERFERÊNCIAS (NÃO INCLUI FORNECIMENTO). | M | 103 | 3.99 | 410.97 | 0.02192% | 99.17%
SE12000/B0 | TÊ FOFO JGS DN 150X100 | UN | 1 | 408 | 408 | 0.02176% | 99.19%
76447/1 | PISO CIMENTADO TRACO 1:3 (CIMENTO E AREIA) ACABAMENTO LISO ESPESSURA 2,5 CM PREPARO MECANICO DA ARGAMASSA | M2 | 11 | 35.65 | 392.15 | 0.02092% | 99.21%
92455 | MONTAGEM E DESMONTAGEM DE FÔRMA DE VIGA, ESCORAMENTO COM GARFO DE MADEIRA, PÉ-DIREITO SIMPLES, EM CHAPA DE MADEIRA RESINADA, 4 UTILIZAÇÕES. AF_12/2015 | M2 | 5 | 76.58 | 382.9 | 0.02043% | 99.23%
92000 | TOMADA BAIXA DE EMBUTIR (1 MÓDULO), 2P+T 10 A, INCLUINDO SUPORTE E PLACA - FORNECIMENTO E INSTALAÇÃO. AF_12/2015 | UN | 20 | 17.92 | 358.4 | 0.01912% | 99.25%
91914 | CURVA 90 GRAUS PARA ELETRODUTO, PVC, ROSCÁVEL, DN 25 MM (3/4"), PARA CIRCUITOS TERMINAIS, INSTALADA EM PAREDE - FORNECIMENTO E INSTALAÇÃO. AF_12/2015 | UN | 40 | 8.92 | 356.8 | 0.01903% | 99.27%
73902/1 | CAMADA DRENANTE COM BRITA NUM 3 | M3 | 4 | 89.06 | 356.24 | 0.019% | 99.29%
SE12000/B0 | REDUÇÃO FOFO PB DN 200X150 RJGS | UN | 1 | 352 | 352 | 0.01878% | 99.31%
73932/1 | GRADE DE FERRO EM BARRA CHATA 3/16" | M2 | 1.5 | 222.94 | 334.41 | 0.01784% | 99.33%
93014 | LUVA PARA ELETRODUTO, PVC, ROSCÁVEL, DN 60 MM (2") - FORNECIMENTO E INSTALAÇÃO. AF_12/2015 | UN | 30 | 10.93 | 327.9 | 0.01749% | 99.35%
SE12000/B0 | EXTREMIDADE FERRO FUNDIDO COM BOLSAS EFJGS10 X 100M | UN | 2 | 156.89 | 313.78 | 0.01674% | 99.36%
73834/1 | INSTALACAO DE CONJ.MOTO BOMBA SUBMERSIVEL ATE 10 CV | UN | 2 | 155.05 | 310.1 | 0.01654% | 99.38%
83516 | ESCORAMENTO FORMAS H=3,50 A 4,00 M, COM MADEIRA DE 3A QUALIDADE, NAO APARELHADA, APROVEITAMENTO TABUAS 3X E PRUMOS 4X. | M3 | 20 | 15.12 | 302.4 | 0.01613% | 99.39%
1845 | CURVA PVC PBA, JE, PB, 90 GRAUS, DN 50 / DE 60 MM, PARA REDE AGUA (NBR 10351) | UN | 24 | 12.44 | 298.56 | 0.01593% | 99.41%
88488 | APLICAÇÃO MANUAL DE PINTURA COM TINTA LÁTEX ACRÍLICA EM TETO, DUAS DEMÃOS. AF_06/2014 | M2 | 27.5 | 10.23 | 281.325 | 0.01501% | 99.43%
83449 | CAIXA DE PASSAGEM 60X60X70 FUNDO BRITA COM TAMPA | UN | 1 | 278.83 | 278.83 | 0.01487% | 99.44%
SE12000/B0 | LUMINÁRIA TIPO CALHA DE SOBREPOR, COM DUAS LAMPADAS TUBO LED 9W/127V, (COMPLETA) | CJ | 3 | 91.55 | 274.65 | 0.01465% | 99.46%
93011 | ELETRODUTO RÍGIDO ROSCÁVEL, PVC, DN 85 MM (3") - FORNECIMENTO E INSTALAÇÃO. AF_12/2015 | M | 12 | 21.21 | 254.52 | 0.01358% | 99.47%
93009 | ELETRODUTO RÍGIDO ROSCÁVEL, PVC, DN 60 MM (2") - FORNECIMENTO E INSTALAÇÃO. AF_12/2015 | M | 20 | 12.67 | 253.4 | 0.01352% | 99.48%
83485 | HASTE DE ATERRAMENTO EM AÇO COM 3,00 M DE COMPRIMENTO E DN = 5/8" REVESTIDA COM BAIXA CAMADA DE COBRE, SEM CONECTOR | UN | 6 | 40.08 | 240.48 | 0.01283% | 99.5%
93016 | LUVA PARA ELETRODUTO, PVC, ROSCÁVEL, DN 85 MM (3") - FORNECIMENTO E INSTALAÇÃO. AF_12/2015 | UN | 12 | 19.59 | 235.08 | 0.01254% | 99.51%
9836 | TUBO PVC SERIE NORMAL, DN 100 MM, PARA ESGOTO PREDIAL (NBR 5688) | M | 30 | 7.58 | 227.4 | 0.01213% | 99.52%
SE12000/B0 | EXTREMIDADE FERRO FUNDIDO COM BOLSAS EFJGS10 X 150M | UN | 1 | 225.59 | 225.59 | 0.01203% | 99.53%
83443 | CAIXA DE PASSAGEM 20X20X25 FUNDO BRITA COM TAMPA | UN | 6 | 37.06 | 222.36 | 0.01186% | 99.54%
11746 | VALVULA DE ESFERA BRUTA EM BRONZE, BITOLA 1 " (REF 1552-B) | UN | 6 | 36.78 | 220.68 | 0.01177% | 99.56%
11321 | REDUCAO PVC PBA, JE, PB, DN 100 X 50 / DE 110 X 60 MM, PARA REDE DE AGUA | UN | 12 | 18.31 | 219.72 | 0.01172% | 99.57%
92874 | LANÇAMENTO COM USO DE BOMBA, ADENSAMENTO E ACABAMENTO DE CONCRETO EM ESTRUTURAS. AF_12/2015 | M3 | 10 | 21.13 | 211.3 | 0.01127% | 99.58%
SE12000/B0 | LUVA FOFO ESG. BB JE DN 100 | UN | 1 | 207.07 | 207.07 | 0.01105% | 99.59%
40729 | VALVULA DESCARGA 1.1/2" COM REGISTRO, ACABAMENTO EM METAL CROMADO - FORNECIMENTO E INSTALACAO | UN | 1 | 199.89 | 199.89 | 0.01066% | 99.6%
89403 | TUBO, PVC, SOLDÁVEL, DN 32MM, INSTALADO EM RAMAL DE DISTRIBUIÇÃO DE ÁGUA - FORNECIMENTO E INSTALAÇÃO. AF_12/2014 | M | 21 | 9.5 | 199.5 | 0.01064% | 99.61%
73665 | ESCADA TIPO MARINHEIRO EM ACO CA-50 9,52MM INCLUSO PINTURA COM FUNDO ANTICORROSIVO TIPO ZARCAO | M | 4 | 49.85 | 199.4 | 0.01064% | 99.62%
91307 | FECHADURA DE EMBUTIR PARA PORTAS INTERNAS, COMPLETA, ACABAMENTO PADRÃO POPULAR, COM EXECUÇÃO DE FURO - FORNECIMENTO E INSTALAÇÃO. AF_08/2015 | UN | 4 | 49.77 | 199.08 | 0.01062% | 99.63%
11764 | TORNEIRA METALICA DE BOIA CONVENCIONAL PARA CAIXA D'AGUA, 1.1/4", COM HASTE METALICA E BALAO PLASTICO | UN | 4 | 49.75 | 199 | 0.01062% | 99.64%
85195 | CHAVE DE BOIA AUTOMÁTICA | UN | 3 | 66.18 | 198.54 | 0.01059% | 99.65%
91885 | LUVA PARA ELETRODUTO, PVC, ROSCÁVEL, DN 32 MM (1"), PARA CIRCUITOS TERMINAIS, INSTALADA EM PAREDE - FORNECIMENTO E INSTALAÇÃO. AF_12/2015 | UN | 30 | 6.53 | 195.9 | 0.01045% | 99.66%
74219/1 | PASSADICOS COM TABUAS DE MADEIRA PARA PEDESTRES | M2 | 4 | 48.95 | 195.8 | 0.01044% | 99.67%
6028 | REGISTRO GAVETA BRUTO EM LATAO FORJADO, BITOLA 2 " (REF 1509) | UN | 3 | 62.83 | 188.49 | 0.01006% | 99.68%
SE12000/B0 | FLANCE CEGO FOFO ESG. PN 10 DN 100 | UN | 2 | 93.41 | 186.82 | 0.009966% | 99.69%
91872 | ELETRODUTO RÍGIDO ROSCÁVEL, PVC, DN 32 MM (1"), PARA CIRCUITOS TERMINAIS, INSTALADO EM PAREDE - FORNECIMENTO E INSTALAÇÃO. AF_12/2015 | M | 20 | 9.28 | 185.6 | 0.009901% | 99.7%
74219/2 | PASSADICOS COM TABUAS DE MADEIRA PARA VEICULOS | M2 | 4 | 45.68 | 182.72 | 0.009747% | 99.71%
93020 | CURVA 90 GRAUS PARA ELETRODUTO, PVC, ROSCÁVEL, DN 60 MM (2") - FORNECIMENTO E INSTALAÇÃO. AF_12/2015 | UN | 10 | 17.32 | 173.2 | 0.009239% | 99.72%
86943 | LAVATÓRIO LOUÇA BRANCA SUSPENSO, 29,5 X 39CM OU EQUIVALENTE, PADRÃO POPULAR, INCLUSO SIFÃO FLEXÍVEL EM PVC, VÁLVULA E ENGATE FLEXÍVEL 30CM EM PLÁSTICO E TORNEIRA CROMADA DE MESA, P | UN | 1 | 172.73 | 172.73 | 0.009214% | 99.73%
91930 | CABO DE COBRE FLEXÍVEL ISOLADO, 6 MM², ANTI-CHAMA 450/750 V, PARA CIRCUITOS TERMINAIS - FORNECIMENTO E INSTALAÇÃO. AF_12/2015 | M | 40 | 4.3 | 172 | 0.009175% | 99.74%
65001149 | CADASTRO DE ADUTORA / LINHA DE RECALQUE | KM | 0.29 | 584.89 | 169.6181 | 0.009048% | 99.75%
72116 | VIDRO LISO COMUM TRANSPARENTE, ESPESSURA 3MM | M2 | 2.5 | 66.25 | 165.625 | 0.008835% | 99.76%
SE12000/B0 | CAIXA DE AÇO ESMALTADA, DIMENSÃO 2"X4" | UN | 28 | 5.72 | 160.16 | 0.008544% | 99.77%
92513 | MONTAGEM E DESMONTAGEM DE FÔRMA DE LAJE MACIÇA COM ÁREA MÉDIA MENOR OU IGUAL A 20 M², PÉ-DIREITO SIMPLES, EM CHAPA DE MADEIRA COMPENSADA RESINADA, 4 UTILIZAÇÕES. AF_12/2015 | M2 | 7 | 21.21 | 148.47 | 0.00792% | 99.78%
9838 | TUBO PVC SERIE NORMAL, DN 50 MM, PARA ESGOTO PREDIAL (NBR 5688) | M | 29 | 4.93 | 142.97 | 0.007627% | 99.78%
SE12000/B0 | ASSENTAMENTO TUBO PVC COM JUNTA ELASTICA, DN 150 MM - (OU RPVC, OU PVC DEFOFO, OU PRFV P/ AGUA) | M | 39 | 3.61 | 140.79 | 0.00751% | 99.79%
86912 | TORNEIRA CROMADA LONGA, DE PAREDE, 1/2" OU 3/4", PARA PIA DE COZINHA, PADRÃO MÉDIO - FORNECIMENTO E INSTALAÇÃO. AF_12/2013 | UN | 4 | 34.44 | 137.76 | 0.007349% | 99.8%
3469 | COTOVELO 90 GRAUS DE FERRO GALVANIZADO, COM ROSCA BSP, DE 4" | UN | 1 | 131.94 | 131.94 | 0.007038% | 99.81%
3510 | JOELHO PVC, 90 GRAUS, ROSCAVEL, 1 1/4", AGUA FRIA PREDIAL | UN | 14 | 9.12 | 127.68 | 0.006811% | 99.81%
9861 | TUBO PVC, ROSCAVEL, 1 1/4", AGUA FRIA PREDIAL | M | 11 | 11.47 | 126.17 | 0.006731% | 99.82%
93024 | CURVA 90 GRAUS PARA ELETRODUTO, PVC, ROSCÁVEL, DN 85 MM (3") - FORNECIMENTO E INSTALAÇÃO. AF_12/2015 | UN | 4 | 29.75 | 119 | 0.006348% | 99.83%
SE12000/B0 | CONECTOR UNIVERSAL, PARA FIXAÇÃO DE CABO DE ATERRAMENTO | UN | 30 | 3.96 | 118.8 | 0.006337% | 99.83%
1805 | CURVA 90 GRAUS DE FERRO GALVANIZADO, COM ROSCA BSP MACHO/FEMEA, DE 1" | UN | 6 | 19.21 | 115.26 | 0.006149% | 99.84%
21010 | TUBO ACO GALVANIZADO COM COSTURA, CLASSE LEVE, DN 25 MM ( 1"), E = 2,65 MM, *2,11* KG/M (NBR 5580) | M | 6 | 19.12 | 114.72 | 0.00612% | 99.84%
3471 | COTOVELO 90 GRAUS DE FERRO GALVANIZADO, COM ROSCA BSP, DE 2" | UN | 4 | 27.03 | 108.12 | 0.005768% | 99.85%
91917 | CURVA 90 GRAUS PARA ELETRODUTO, PVC, ROSCÁVEL, DN 32 MM (1"), PARA CIRCUITOS TERMINAIS, INSTALADA EM PAREDE - FORNECIMENTO E INSTALAÇÃO. AF_12/2015 | UN | 10 | 10.8 | 108 | 0.005761% | 99.86%
73888/3 | ASSENTAMENTO TUBO PVC COM JUNTA ELASTICA, DN 100 MM - (OU RPVC, OU PVC DEFOFO, OU PRFV) - PARA AGUA. | M | 47 | 2.25 | 105.75 | 0.005641% | 99.86%
73888/1 | ASSENTAMENTO TUBO PVC COM JUNTA ELASTICA, DN 50 MM - (OU RPVC, OU PVC DEFOFO, OU PRFV) - PARA AGUA. | M | 78 | 1.35 | 105.3 | 0.005617% | 99.87%
74051/2 | CAIXA DE GORDURA SIMPLES EM CONCRETO PRE-MOLDADO DN 40MM COM TAMPA - FORNECIMENTO E INSTALACAO | UN | 1 | 103.46 | 103.46 | 0.005519% | 99.87%
26047 | CAP, PVC, JE, DN 150 MM, PARA REDE COLETORA DE ESGOTO | UN | 1 | 101.87 | 101.87 | 0.005434% | 99.88%
SE12000/B0 | TOMADA 3P+T TIPO INDUSTRIAL, 16A, 250V, DE SOBREPOR | UN | 1 | 98.45 | 98.45 | 0.005252% | 99.88%
SE12000/B0 | CAIXA DE INSPEÇÃO SUSPENSA EM PVC COM BOCAL, DIÂMETRO: Ø 1” | UN | 6 | 15.74 | 94.44 | 0.005038% | 99.89%
4179 | NIPEL FERRO GALV ROSCA 1" | UN | 15 | 6.26 | 93.9 | 0.005009% | 99.89%
SE12000/B0 | TERMINAL AÉREO PARA SPDA EM AÇO GALVANIZADO BANDEIRA A 5CM DA BASE, H=25CM | UN | 10 | 8.95 | 89.5 | 0.004774% | 99.9%
87881 | CHAPISCO APLICADO NO TETO, COM ROLO PARA TEXTURA ACRÍLICA. ARGAMASSA TRAÇO 1:4 E EMULSÃO POLIMÉRICA (ADESIVO) COM PREPARO MANUAL. AF_06/2014 | M2 | 27.5 | 3.15 | 86.625 | 0.004621% | 99.9%
SE12000/B0 | ABRAÇADEIRA METÁLICA TIPO "D" COM CUNHA CÔNICA PARA ELETRODUTO, DIÂMETROS: Ø 2.1/2" | UN | 24 | 3.56 | 85.44 | 0.004558% | 99.91%
91953 | INTERRUPTOR SIMPLES (1 MÓDULO), 10A/250V, INCLUINDO SUPORTE E PLACA - FORNECIMENTO E INSTALAÇÃO. AF_12/2015 | UN | 5 | 16.94 | 84.7 | 0.004518% | 99.91%
36365 | TUBO COLETOR DE ESGOTO PVC, JEI, DN 100 MM (NBR 7362) | M | 6 | 13.7 | 82.2 | 0.004385% | 99.92%
4183 | NIPLE DE FERRO GALVANIZADO, COM ROSCA BSP, DE 4" | UN | 1 | 76.32 | 76.32 | 0.004071% | 99.92%
SE12000/B0 | BARRA DE ALUMÍNIO 30X5MM | UN | 3 | 25 | 75 | 0.004001% | 99.92%
9535 | CHUVEIRO ELETRICO COMUM CORPO PLASTICO TIPO DUCHA, FORNECIMENTO E INSTALACAO | UN | 1 | 59.55 | 59.55 | 0.003177% | 99.93%
4181 | NIPLE DE FERRO GALVANIZADO, COM ROSCA BSP, DE 2" | UN | 3 | 19.04 | 57.12 | 0.003047% | 99.93%
3447 | COTOVELO 45 GRAUS DE FERRO GALVANIZADO, COM ROSCA BSP, DE 2" | UN | 2 | 28.26 | 56.52 | 0.003015% | 99.93%
SE12000/B0 | CAIXA DE AÇO ESMALTADA, DIMENSÃO 3"X3" | UN | 6 | 9.25 | 55.5 | 0.002961% | 99.94%
91959 | INTERRUPTOR SIMPLES (2 MÓDULOS), 10A/250V, INCLUINDO SUPORTE E PLACA - FORNECIMENTO E INSTALAÇÃO. AF_12/2015 | UN | 2 | 26.84 | 53.68 | 0.002864% | 99.94%
6013 | REGISTRO GAVETA COM ACABAMENTO E CANOPLA CROMADOS, SIMPLES, BITOLA 1 " (REF 1509) | UN | 1 | 49.6 | 49.6 | 0.002646% | 99.94%
SE12000/B0 | GRAMPO TIPO UNHA EM LATÃO, PARA FIXAÇÃO DE CABO DE ATERRAMENTO | UN | 60 | 0.82 | 49.2 | 0.002625% | 99.94%
91305 | FECHADURA DE EMBUTIR PARA PORTA DE BANHEIRO, COMPLETA, ACABAMENTO PADRÃO POPULAR, INCLUSO EXECUÇÃO DE FURO - FORNECIMENTO E INSTALAÇÃO. AF_08/2015 | UN | 1 | 47.35 | 47.35 | 0.002526% | 99.95%
1207 | CAP, PVC PBA, JE, DN 100 / DE 110 MM, PARA REDE DE AGUA (NBR 10351) | UN | 2 | 23.63 | 47.26 | 0.002521% | 99.95%
92865 | CAIXA OCTOGONAL 4" X 4", METÁLICA, INSTALADA EM LAJE - FORNECIMENTO E INSTALAÇÃO. AF_12/2015 | UN | 7 | 6.53 | 45.71 | 0.002438% | 99.95%
3910 | LUVA FERRO GALV ROSCA 1" | UN | 6 | 7.26 | 43.56 | 0.002324% | 99.95%
7588 | AUTOMATICO DE BOIA SUPERIOR / INFERIOR, *15* A / 250 V | UN | 1 | 41.4 | 41.4 | 0.002208% | 99.96%
6005 | REGISTRO GAVETA COM ACABAMENTO E CANOPLA CROMADOS, SIMPLES, BITOLA 3/4 " (REF 1509) | UN | 1 | 40.52 | 40.52 | 0.002162% | 99.96%
7130 | TE REDUCAO PVC SOLD 90G P/ AGUA FRIA PREDIAL 50 MM X 32 MM | UN | 5 | 8.1 | 40.5 | 0.00216% | 99.96%
6024 | REGISTRO PRESSAO COM ACABAMENTO E CANOPLA CROMADA, SIMPLES, BITOLA 3/4 " (REF 1416) | UN | 1 | 38.21 | 38.21 | 0.002038% | 99.96%
1863 | CURVA LONGA PVC, PB, JE, 90 GRAUS, DN 100 MM, PARA REDE COLETORA ESGOTO (NBR 10569) | UN | 2 | 17.46 | 34.92 | 0.001863% | 99.96%
9835 | TUBO PVC SERIE NORMAL, DN 40 MM, PARA ESGOTO PREDIAL (NBR 5688) | M | 12 | 2.87 | 34.44 | 0.001837% | 99.97%
74221/1 | SINALIZACAO DE TRANSITO - NOTURNA | M | 17 | 2.02 | 34.34 | 0.001832% | 99.97%
0097 | ADAPTADOR PVC SOLDAVEL, COM FLANGE E ANEL DE VEDACAO, 32 MM X 1", PARA CAIXA D'AGUA | UN | 2 | 16.37 | 32.74 | 0.001747% | 99.97%
9869 | TUBO PVC, SOLDAVEL, DN 32 MM, AGUA FRIA (NBR-5648) | M | 6 | 5.1 | 30.6 | 0.001632% | 99.97%
38005 | CONECTOR, CPVC, SOLDAVEL, 15 MM X 1/2", PARA AGUA QUENTE | UN | 2 | 14.82 | 29.64 | 0.001581% | 99.97%
7700 | TUBO ACO GALVANIZADO COM COSTURA, CLASSE MEDIA, DN 3/4", E = *2,65* MM, PESO *1,58* KG/M (NBR 5580) | M | 2 | 14.18 | 28.36 | 0.001513% | 99.97%
73445 | CAIACAO INT OU EXT SOBRE REVESTIMENTO LISO C/ADOCAO DE FIXADOR COM COM DUAS DEMAOS | M2 | 4 | 6.84 | 27.36 | 0.00146% | 99.98%
0096 | ADAPTADOR PVC SOLDAVEL, COM FLANGE E ANEL DE VEDACAO, 25 MM X 3/4", PARA CAIXA D'AGUA | UN | 2 | 13 | 26 | 0.001387% | 99.98%
65001147 | CADASTRO DE REDE DE DISTRIBUICAO DE AGUA (RDA) | KM | 0.081 | 300.31 | 24.3251 | 0.001298% | 99.98%
0377 | ASSENTO SANITARIO DE PLASTICO, TIPO CONVENCIONAL | UN | 1 | 24.05 | 24.05 | 0.001283% | 99.98%
11713 | CAIXA SIFONADA PVC 150 X 150 X 50MM COM TAMPA CEGA QUADRADA BRANCA | UN | 1 | 20.8 | 20.8 | 0.00111% | 99.98%
20154 | JOELHO, PVC SERIE R, 90 GRAUS, DN 40 MM, PARA ESGOTO PREDIAL | UN | 7 | 2.96 | 20.72 | 0.001105% | 99.98%
7606 | TORNEIRA METALICA DE BOIA CONVENCIONAL PARA CAIXA D'AGUA, 3/4 ", COM HASTE METALICA E BALAO METALICO | UN | 1 | 20.67 | 20.67 | 0.001103% | 99.98%
5103 | CAIXA SIFONADA PVC, 100 X 100 X 50 MM, COM GRELHA REDONDA BRANCA | UN | 2 | 9.01 | 18.02 | 0.0009613% | 99.98%
90748 | ASSENTAMENTO DE TUBO DE PVC PARA REDE COLETORA DE ESGOTO DE PAREDE MACIÇA, DN 100 MM, JUNTA ELÁSTICA, INSTALADO EM LOCAL COM NÍVEL ALTO DE INTERFERÊNCIAS (NÃO INCLUI FORNECIMENTO). | M | 5 | 3.55 | 17.75 | 0.0009469% | 99.99%
20147 | JOELHO PVC, SOLDAVEL, COM BUCHA DE LATAO, 90 GRAUS, 25 MM X 1/2", PARA AGUA FRIA PREDIAL | UN | 4 | 3.9 | 15.6 | 0.0008322% | 99.99%
9868 | TUBO PVC, SOLDAVEL, DN 25 MM, AGUA FRIA (NBR-5648) | M | 6 | 2.38 | 14.28 | 0.0007618% | 99.99%
1966 | CURVA PVC CURTA 90 GRAUS, 100 MM, PARA ESGOTO PREDIAL | UN | 1 | 13.8 | 13.8 | 0.0007362% | 99.99%
10835 | JOELHO PVC, COM BOLSA E ANEL, 90 GRAUS, DN 40 X *38* MM, SERIE NORMAL, PARA ESGOTO PREDIAL | UN | 5 | 2.61 | 13.05 | 0.0006962% | 99.99%
0108 | ADAPTADOR PVC SOLDAVEL CURTO COM BOLSA E ROSCA, 32 MM X 1", PARA AGUA FRIA | UN | 8 | 1.62 | 12.96 | 0.0006914% | 99.99%
7137 | TE PVC, SOLDAVEL, COM BUCHA DE LATAO NA BOLSA CENTRAL, 90 GRAUS, 25 MM X 1/2", PARA AGUA FRIA PREDIAL | UN | 2 | 6.42 | 12.84 | 0.000685% | 99.99%
7136 | TE DE REDUCAO, PVC, SOLDAVEL, 90 GRAUS, 32 MM X 25 MM, PARA AGUA FRIA PREDIAL | UN | 3 | 3.94 | 11.82 | 0.0006305% | 99.99%
10836 | JOELHO PVC COM VISITA, 90 GRAUS, DN 100 X 50 MM, SERIE NORMAL, PARA ESGOTO PREDIAL | UN | 1 | 11.73 | 11.73 | 0.0006257% | 99.99%
3526 | JOELHO PVC, SOLDAVEL, PB, 90 GRAUS, DN 50 MM, PARA ESGOTO PREDIAL | UN | 7 | 1.57 | 10.99 | 0.0005863% | 99.99%
0048 | ADAPTADOR, PVC PBA, BOLSA/ROSCA, JE, DN 50 / DE 60 MM | UN | 1 | 10.76 | 10.76 | 0.000574% | 99.99%
3536 | JOELHO PVC SOLD 90G P/AGUA FRIA PREDIAL 32 MM | UN | 8 | 1.32 | 10.56 | 0.0005633% | 99.99%
0820 | BUCHA DE REDUCAO DE PVC, SOLDAVEL, LONGA, COM 50 X 32 MM, PARA AGUA FRIA PREDIAL | UN | 3 | 3.36 | 10.08 | 0.0005377% | 99.99%
3659 | JUNCAO SIMPLES, PVC, DN 100 X 50 MM, SERIE NORMAL PARA ESGOTO PREDIAL | UN | 1 | 9.96 | 9.96 | 0.0005313% | 99.99%
65000010 | SINALIZACAO - CONE CONFORME PADRAO COPASA P.065 FORNECIMENTO E MOVIMENTACAO | UN | 13 | 0.75 | 9.75 | 0.0005201% | 99.99%
SE12000/B0 | PLACA COM FURO CENTRAL, PARA CAIXA DE AÇO ESMALTADA 2"X4", PARA CHUVEIRO COM TAMPA | UN | 1 | 9.5 | 9.5 | 0.0005068% | 99.99%
0113 | ADAPTADOR PVC SOLDAVEL CURTO COM BOLSA E ROSCA, 60 MM X 2", PARA AGUA FRIA | UN | 1 | 9.16 | 9.16 | 0.0004886% | 100%
3909 | LUVA DE FERRO GALVANIZADO, COM ROSCA BSP, DE 3/4" | UN | 2 | 4.46 | 8.92 | 0.0004758% | 100%
11655 | TE SANITARIO, PVC, DN 100 X 50 MM, SERIE NORMAL, PARA ESGOTO PREDIAL | UN | 1 | 8.9 | 8.9 | 0.0004748% | 100%
7097 | TE SANITARIO, PVC, DN 50 X 50 MM, SERIE NORMAL, PARA ESGOTO PREDIAL | UN | 2 | 4.42 | 8.84 | 0.0004716% | 100%
0814 | BUCHA DE REDUCAO DE PVC, SOLDAVEL, LONGA, COM 60 X 32 MM, PARA AGUA FRIA PREDIAL | UN | 1 | 7.17 | 7.17 | 0.0003825% | 100%
SE12000/B0 | ADAPTADOR MACHO/ESPIGÃO, AÇO CARBONO, DN 1" | UN | 6 | 1.1 | 6.6 | 0.0003521% | 100%
3462 | COTOVELO DE REDUCAO 90 GRAUS DE FERRO GALVANIZADO, COM ROSCA BSP, DE 3/4" X 1/2" | UN | 1 | 6.31 | 6.31 | 0.0003366% | 100%
7142 | TE PVC SOLD 90G P/ AGUA FRIA PREDIAL 50MM | UN | 1 | 6.18 | 6.18 | 0.0003297% | 100%
3662 | JUNCAO SIMPLES, PVC, DN 50 X 50 MM, SERIE NORMAL PARA ESGOTO PREDIAL | UN | 1 | 5.15 | 5.15 | 0.0002747% | 100%
3501 | JOELHO PVC SOLD 45G P/ AGUA FRIA PRED 32 MM | UN | 2 | 2.42 | 4.84 | 0.0002582% | 100%
11743 | RALO SIFONADO PVC REDONDO CONICO, 100 X 40 MM, COM GRELHA BRANCA REDONDA | UN | 1 | 4.21 | 4.21 | 0.0002246% | 100%
20149 | JOELHO, PVC SERIE R, 45 GRAUS, DN 50 MM, PARA ESGOTO PREDIAL | UN | 1 | 4.04 | 4.04 | 0.0002155% | 100%
3540 | JOELHO PVC SOLD 90G P/AGUA FRIA PREDIAL 50 MM | UN | 1 | 3.58 | 3.58 | 0.000191% | 100%
3529 | JOELHO PVC, SOLDAVEL, 90 GRAUS, 25 MM, PARA AGUA FRIA PREDIAL | UN | 6 | 0.51 | 3.06 | 0.0001632% | 100%
38418 | BUCHA DE REDUCAO, PVC, LONGA, SERIE R, DN 50 X 40 MM, PARA ESGOTO PREDIAL | UN | 1 | 3.02 | 3.02 | 0.0001611% | 100%
37951 | JOELHO PVC, SOLDAVEL, PB, 45 GRAUS, DN 40 MM, PARA ESGOTO PREDIAL | UN | 2 | 1.41 | 2.82 | 0.0001504% | 100%
0065 | ADAPTADOR PVC SOLDAVEL CURTO COM BOLSA E ROSCA, 25 MM X 3/4", PARA AGUA FRIA | UN | 3 | 0.82 | 2.46 | 0.0001312% | 100%
7140 | TE PVC SOLD 90G P/ AGUA FRIA PREDIAL 32MM | UN | 1 | 2.12 | 2.12 | 0.0001131% | 100%
3518 | JOELHO PVC, SOLDAVEL, PB, 45 GRAUS, DN 50 MM, PARA ESGOTO PREDIAL | UN | 1 | 2.04 | 2.04 | 0.0001088% | 100%
0829 | BUCHA DE REDUCAO DE PVC, SOLDAVEL, CURTA, COM 32 X 25 MM, PARA AGUA FRIA PREDIAL | UN | 2 | 0.65 | 1.3 | 6.935e-05% | 100%
7139 | TE PVC SOLD 90G P/ AGUA FRIA PREDIAL 25MM | UN | 1 | 0.85 | 0.85 | 4.534e-05% | 100%

## Composições Copasa
LISTA DE COMPOSIÇÕES DA BASE DE DADOS DA COPASA
000393 - SES ORATÓRIOS - Pep: SE12000/B0
Localidade: ORATÓRIOS - Base de Dados: SIDM1017 - SINAPI - Região de Belo Horizonte - MG - DESONERAD
Orçamentista: JOANA TALIBERTI
Código | Denominação | Un | Coeficiente | Unitário $ | Valor $
65000317 | ADICIONAL DE PRECO P/ ACRESCIMO NA ALTURA DE POCO DE VISITA EM ANEIS PRE-MOLDADOS DE CONCRETO (BALAO: DIAMETRO = 0,60 M) | M |  |  | 244.52
35000041 | OFICIAL, INCLUSIVE ES E ENCARGOS COMPLEMENTARES | H | 17 | 1 | 17
35000044 | SERVENTE, INCLUSIVE ES E ENCARGOS COMPLEMENTARES | H | 12.01 | 1 | 12.01
35000203 | ANEL PRE-MOLDADO DE CONCRETO, COM ARMACAO E ALCA, FABRICADO CONFORME PROJETO PADRAO P-COPASA 104/_, DN 600 X 320 MM. | UN | 69.5 | 3 | 208.5
65000084 | ARGAMASSA DE CIMENTO E AREIA, TRACO 1:3 | M3 | 350.65 | 0.02 | 7.013
65001149 | CADASTRO DE ADUTORA / LINHA DE RECALQUE | KM |  |  | 584.89
65001667 | EQUIPE DE TOPOGRAFIA-CAMPO | MES | 32891.06 | 0.014706 | 483.6959
65001668 | EQUIPE DE TOPOGRAFIA-ESCRITORIO | MES | 17681.25 | 0.003529 | 62.3971
35000044 | SERVENTE, INCLUSIVE ES E ENCARGOS COMPLEMENTARES | H | 12.01 | 3.23 | 38.7923
65001150 | CADASTRO DE INTERCEPTOR E/OU EMISSARIO | KM |  |  | 835.37
65001667 | EQUIPE DE TOPOGRAFIA-CAMPO | MES | 32891.06 | 0.019608 | 644.9279
65001668 | EQUIPE DE TOPOGRAFIA-ESCRITORIO | MES | 17681.25 | 0.007843 | 138.674
35000044 | SERVENTE, INCLUSIVE ES E ENCARGOS COMPLEMENTARES | H | 12.01 | 4.31 | 51.7631
65001147 | CADASTRO DE REDE DE DISTRIBUICAO DE AGUA (RDA) | KM |  |  | 300.31
65001667 | EQUIPE DE TOPOGRAFIA-CAMPO | MES | 32891.06 | 0.007353 | 241.848
65001668 | EQUIPE DE TOPOGRAFIA-ESCRITORIO | MES | 17681.25 | 0.002206 | 39.0048
35000044 | SERVENTE, INCLUSIVE ES E ENCARGOS COMPLEMENTARES | H | 12.01 | 1.62 | 19.4562
65000076 | CERCA ALAMBRADO (TELA DE ARAME GALVANIZADO) COM MOUROES DE CONCRETO CONFORME PADRAO COPASA P.126 | M |  |  | 98.92
35000041 | OFICIAL, INCLUSIVE ES E ENCARGOS COMPLEMENTARES | H | 17 | 0.8 | 13.6
35000044 | SERVENTE, INCLUSIVE ES E ENCARGOS COMPLEMENTARES | H | 12.01 | 1.6 | 19.216
35000127 | MOURAO DE AMARRACAO, PONTA VIRADA 45 GRAUS, SECAO T, COM 21 FUROS, FABRICADO EM CONCRETO ARMADO VIBRADO, CONFORME PROJETO P-COPASA 1 26/-, L = 2,20 +/- 0,05 M. | UN | 30.14 | 0.36 | 10.8504
35000129 | MOURAO DE ESCORA, TIPO ESTICADOR, FABRICADO EM CONCRETO ARMADO VIBRADO, CONFORME PROJETO P-COPASA 126/-, L = 2,50 +/- 0,05 M. | UN | 27.28 | 0.08 | 2.1824
35000130 | MOURAO INTERMEDIARIO, PONTA VIRADA 45 GRAUS, SECAO T, COM 21 FUROS, FABRICADO EM CONCRETO ARMADO VIBRADO, CONFORME PROJETO P-COPASA 126/-, L = 2,80 +/- 0,06 M. | UN | 30.47 | 0.04 | 1.2188
35000615 | ARAME FARPADO GALVANIZADO, CLASSE 250 - 14 BWG - 2,1 MM | M | 0.58 | 7.7 | 4.466
35000617 | ARAME GALVANIZADO FIO 16 BWG - 1,65 MM (0,01666 KG / M) | KG | 9.99 | 0.2 | 1.998
35000646 | TELA TRANCADA EM ARAME GALVANIZADO, FIO 12 BWG - 2,76 MM, MALHA DE 60 X 60 MM | M2 | 13.52 | 1.8 | 24.336
65000152 | ESCAVACAO MAN VALAS SECO P<=1,5M | M3 | 36.03 | 0.0225 | 0.81068
65000094 | ALVENARIA ELEVACAO E=10CM - BLOCO CONC | M2 | 35.26 | 0.2 | 7.052
65000130 | PINTURA CAIACAO | M2 | 4.02 | 0.5 | 2.01
65003745 | CONCRETO MAGRO | M3 | 315.19 | 0.03546 | 11.1766
65003653 | CONCRETO FCK 30 MPA USINADO - FORNECIMENTO, TRANSPORTE, BOMBEAMENTO/LANCAMENTO E ADENSAMENTO | M3 |  |  | 400.36
35000089 | CONCRETO PRE-MISTURADO, FCK - 30 MPA - USINADO COM ADITIVO SUPERPLASTIFICANTE | M3 | 275.69 | 1.02 | 281.2038
65003754 | LANCAMENTO/ADENS CONCRETO QQ ALT/PROF | M3 | 116.82 | 1.02 | 119.1564
65003655 | CONCRETO FCK 40 MPA USINADO - FORNECIMENTO, TRANSPORTE, BOMBEAMENTO/LANCAMENTO E ADENSAMENTO | M3 |  |  | 436.34
35000091 | CONCRETO PRE-MISTURADO, FCK - 40 MPA - USINADO COM ADITIVO SUPERPLASTIFICANTE | M3 | 310.96 | 1.02 | 317.1792
65003754 | LANCAMENTO/ADENS CONCRETO QQ ALT/PROF | M3 | 116.82 | 1.02 | 119.1564
65003743 | DESFORMA DE ESTRUTURAS, QUALQUER ALTURA OU PROFUNDIDADE | M2 |  |  | 15.69
35000041 | OFICIAL, INCLUSIVE ES E ENCARGOS COMPLEMENTARES | H | 17 | 0.32 | 5.44
35000043 | AUXILIAR DE OFICIAL, INCLUSIVE ES E ENCARGOS COMPLEMENTARES | H | 13.49 | 0.76 | 10.2524
65000168 | ESCAVACAO E CARGA MECANICA DE VALAS, EM ROCHA BRANDA, A FRIO | M3 |  |  | 155.97
35000681 | MANGUEIRA PARA AR COMPRIMIDO, P/ PRESSAO DE ATE 300 PSI, 3/4", 2 LONAS | M | 21.88 | 0.06 | 1.3128
35000682 | ENGATE RAPIDO EM ACO FORJADO, 3/4" | UN | 28.1 | 0.0045 | 0.12645
35000684 | ABRACADEIRA BI-PARTIDA EM ACO FORJADO, 1" | UN | 17.72 | 0.0045 | 0.07974
35000685 | PONTEIRO SEXTAVADO, EM ACO ESPECIAL, PARA UTILIZACAO COM ROMPEDOR PNEUMATICO MANUAL, DE 1.1/4" X 6.1/4" X 400 MM | UN | 86 | 0.00345 | 0.2967
35000690 | LUBRIFICADOR DE LINHA COM ENGATES | UN | 351.21 | 0.0035 | 1.2292
35000692 | BROCA INTEGRAL, SERIE 11, 7/8" X (800 X 34) MM | UN | 273.37 | 0.025 | 6.8343
35000693 | BROCA INTEGRAL, SERIE 11, 7/8" X (1600 X 33) MM | UN | 319.6 | 0.025 | 7.99
65000183 | CARGA MECANICA-DESMONTE DE ROCHA | M3 | 20.61 | 1 | 20.61
65001020 | COMPRESSOR 149PCM POT 63HP-HP | H | 37.44 | 2.08 | 77.8752
65001038 | AFIADORA DE BROCAS INTEGRAIS-HP | H | 12.74 | 0.3125 | 3.9813
65001040 | ROMPEDOR PNEUMATIVO MANUAL-HP | H | 12.65 | 0.62 | 7.843
65001041 | PERFURATRIZ PNEUMATICA MANUAL-HP | H | 13.36 | 2.08 | 27.7888
65000066 | ESTACA - BATE ESTACAS COMPLETO PARA CRAVACAO DE ESTACAS COM CAPACIDADE DE SUPORTE DE CARGA ATE 80 TONELADAS - MOBILIZACAO E DESMOBILIZACAO | UN |  |  | 2749.01
35000048 | MOTORISTA - VEICULO PESADO, INCLUSIVE ES E ENCARGOS COMPLEMENTARES | H | 17.49 | 14 | 244.86
35000839 | TRUCAGEM PARA CAMINHAO, INCLUSIVE MONTAGEM E PNEUS | UN | 29101.66 | 0.000844 | 24.5618
65000956 | ESTACA -BATE EST 80T POT 68HP T 12,6M-HI | H | 85.77 | 14 | 1200.78
65000958 | ESTACA - BATE EST 40T POT 68HP T 9,0M-HI | H | 74.96 | 14 | 1049.44
65000976 | CAMINHAO CARROCERIA 8,0T S/MOTOR.-HI | H | 16.38 | 14 | 229.32
65000250 | FORMA CURVA EM CHAPA DE MADEIRA COMPENSADA RESINADA, E = 10 MM, P/ ESTRUTURAS | M2 |  |  | 114.72
35000041 | OFICIAL, INCLUSIVE ES E ENCARGOS COMPLEMENTARES | H | 17 | 3.5 | 59.5
35000044 | SERVENTE, INCLUSIVE ES E ENCARGOS COMPLEMENTARES | H | 12.01 | 3.5 | 42.035
35000084 | DESMOLDANTE PARA FORMAS, DESMOL OU SIMILAR. | L | 7.39 | 0.02 | 0.1478
35000601 | PONTALETE - 7 X 7 CM - EM MADEIRA DE LEI | M | 4.85 | 0.763 | 3.7005
35000602 | MADEIRIT FENOLICO (RESINADO) 220X110X10 | UN | 25.58 | 0.207 | 5.2951
35000611 | SARRAFO DE PINUS - 10 X 2,5 CM | M | 1.33 | 1.023 | 1.3606
35000640 | PREGO 18 X 30 COM CABECA. | KG | 6.7 | 0.4 | 2.68
65003839 | MOBILIZACAO E DESMOBILIZACAO DE EQUIPE, EQUIPAMENTOS E MATERIAIS PARA APLICACAO DE REVESTIMENTO EM RESINA ESTER VINILICA REFORCADA COM FIBRA DE VIDRO PARA PROTEC | KM |  |  | 7.5
35001261 | MOBILIZACAO E DESMOBILIZACAO DE EQUIPE, EQUIPAMENTOS E MATERIAIS - REVESTIMENTO EM RESINA ESTER VINILICA REFORCADA COM FIBRA DE VIDRO PARA PROTECAO DE ESTRUTURAS | KM | 1 | 7.5 | 7.5
65003838 | REVESTIMENTO EM RESINA ESTER VINILICA REFORCADA COM FIBRA DE VIDRO PARA PROTECAO DE ESTRUTURAS DE CONCRETO E FERROCIMENTO | M2 |  |  | 145
35001260 | REVESTIMENTO EM RESINA ESTER VINILICA REFORCADA COM FIBRA DE VIDRO PARA PROTECAO DE ESTRUTURAS DE CONCRETO E FERROCIMENTO | M2 | 1 | 145 | 145
65000010 | SINALIZACAO - CONE CONFORME PADRAO COPASA P.065 FORNECIMENTO E MOVIMENTACAO | UN |  |  | 0.75
35000044 | SERVENTE, INCLUSIVE ES E ENCARGOS COMPLEMENTARES | H | 12.01 | 0.05 | 0.6005
35000132 | CONE PARA SINALIZACAO, FABRICADO CONFORME PROJETO PADRAO P COPASA- 065/- | UN | 27.48 | 0.0056 | 0.15389

## Composições SINAPI
LISTA DE COMPOSIÇÕES DA BASE DE DADOS DO SINAPI
000393 - SES ORATÓRIOS - Pep: SE12000/B0
Localidade: ORATÓRIOS - Base de Dados: SIDM1017 - SINAPI - Região de Belo Horizonte - MG - DESONERAD
Orçamentista: JOANA TALIBERTI
Código | Denominação | Un | Coeficiente | Unitário $ | Valor $
89483 | ALVENARIA DE BLOCOS DE CONCRETO ESTRUTURAL 14X19X29 CM, (ESPESSURA 14 CM) FBK = 14,0 MPA, PARA PAREDES COM ÁREA LÍQUIDA MAIOR OU IGUAL A 6M², SEM VÃOS, UTILIZANDO COLHER DE PEDREIR | M2 |  |  | 70.6
34547 | TELA DE ACO SOLDADA GALVANIZADA/ZINCADA PARA ALVENARIA, FIO D = *1,20 A 1,70* MM, MALHA 15 X 15 MM, (C X L) *50 X 12* CM | M | 0.395 | 2.23 | 0.88085
34564 | BLOCO CONCRETO ESTRUTURAL 14 X 19 X 29 CM, FBK 14 MPA (NBR 6136) | UN | 15.43 | 2.3 | 35.489
38592 | MEIO BLOCO CONCRETO ESTRUTURAL 14 X 19 X 14 CM, FBK 14 MPA (NBR 6136) | UN | 0.7 | 1.4 | 0.98
38599 | CANALETA CONCRETO ESTRUTURAL 14 X 19 X 29 CM, FBK 14 MPA (NBR 6136) | UN | 1.29 | 2.37 | 3.0573
88309 | PEDREIRO COM ENCARGOS COMPLEMENTARES | H | 0.97 | 16.84 | 16.3348
88316 | SERVENTE COM ENCARGOS COMPLEMENTARES | H | 0.73 | 12.04 | 8.7892
88626 | ARGAMASSA TRAÇO 1:0,5:4,5 (CIMENTO, CAL E AREIA MÉDIA), PREPARO MECÂNICO COM BETONEIRA 400 L. AF_08/2014 | M3 | 0.0182 | 280.3 | 5.1015
72131 | ALVENARIA EM TIJOLO CERAMICO MACICO 5X10X20CM 1 VEZ (ESPESSURA 20CM), ASSENTADO COM ARGAMASSA TRACO 1:2:8 (CIMENTO, CAL E AREIA) | M2 |  |  | 96.04
7258 | TIJOLO CERAMICO MACICO *5 X 10 X 20* CM | UN | 160 | 0.26 | 41.6
87335 | ARGAMASSA TRAÇO 1:2:8 (CIMENTO, CAL E AREIA MÉDIA) PARA EMBOÇO/MASSA ÚNICA/ASSENTAMENTO DE ALVENARIA DE VEDAÇÃO, PREPARO MECÂNICO COM MISTURADOR DE EIXO HORIZONTAL DE 300 KG. AF | M3 | 0.022 | 320.03 | 7.0407
88309 | PEDREIRO COM ENCARGOS COMPLEMENTARES | H | 1.6 | 16.84 | 26.944
88316 | SERVENTE COM ENCARGOS COMPLEMENTARES | H | 1.7 | 12.04 | 20.468
88489 | APLICAÇÃO MANUAL DE PINTURA COM TINTA LÁTEX ACRÍLICA EM PAREDES, DUAS DEMÃOS. AF_06/2014 | M2 |  |  | 9.03
7356 | TINTA ACRILICA PREMIUM, COR BRANCO FOSCO | L | 0.33 | 15.37 | 5.0721
88310 | PINTOR COM ENCARGOS COMPLEMENTARES | H | 0.187 | 16.77 | 3.136
88316 | SERVENTE COM ENCARGOS COMPLEMENTARES | H | 0.069 | 12.04 | 0.83076
88488 | APLICAÇÃO MANUAL DE PINTURA COM TINTA LÁTEX ACRÍLICA EM TETO, DUAS DEMÃOS. AF_06/2014 | M2 |  |  | 10.23
7356 | TINTA ACRILICA PREMIUM, COR BRANCO FOSCO | L | 0.33 | 15.37 | 5.0721
88310 | PINTOR COM ENCARGOS COMPLEMENTARES | H | 0.244 | 16.77 | 4.0919
88316 | SERVENTE COM ENCARGOS COMPLEMENTARES | H | 0.089 | 12.04 | 1.0716
73990/1 | ARMACAO ACO CA-50 P/1,0M3 DE CONCRETO | UN |  |  | 425.26
92917 | ARMAÇÃO DE ESTRUTURAS DE CONCRETO ARMADO, EXCETO VIGAS, PILARES, LAJES E FUNDAÇÕES, UTILIZANDO AÇO CA-50 DE 8,0 MM - MONTAGEM. AF_12/2015 | KG | 22 | 7.33 | 161.26
92922 | ARMAÇÃO DE ESTRUTURAS DE CONCRETO ARMADO, EXCETO VIGAS, PILARES, LAJES E FUNDAÇÕES, UTILIZANDO AÇO CA-50 DE 16,0 MM - MONTAGEM. AF_12/2015 | KG | 55 | 4.8 | 264
92919 | ARMAÇÃO DE ESTRUTURAS DE CONCRETO ARMADO, EXCETO VIGAS, PILARES, LAJES E FUNDAÇÕES, UTILIZANDO AÇO CA-50 DE 10,0 MM - MONTAGEM. AF_12/2015 | KG |  |  | 5.93
0337 | ARAME RECOZIDO 18 BWG, 1,25 MM (0,01 KG/M) | KG | 0.025 | 7.7 | 0.1925
39017 | ESPACADOR / DISTANCIADOR CIRCULAR COM ENTRADA LATERAL, EM PLASTICO, PARA VERGALHAO *4,2 A 12,5* MM, COBRIMENTO 20 MM | UN | 0.543 | 0.14 | 0.07602
88238 | AJUDANTE DE ARMADOR COM ENCARGOS COMPLEMENTARES | H | 0.0121 | 13.3 | 0.16093
88245 | ARMADOR COM ENCARGOS COMPLEMENTARES | H | 0.0743 | 16.73 | 1.243
92794 | CORTE E DOBRA DE AÇO CA-50, DIÂMETRO DE 10,0 MM, UTILIZADO EM ESTRUTURAS DIVERSAS, EXCETO LAJES. AF_12/2015 | KG | 1 | 4.27 | 4.27
92921 | ARMAÇÃO DE ESTRUTURAS DE CONCRETO ARMADO, EXCETO VIGAS, PILARES, LAJES E FUNDAÇÕES, UTILIZANDO AÇO CA-50 DE 12,5 MM - MONTAGEM. AF_12/2015 | KG |  |  | 5.22
0337 | ARAME RECOZIDO 18 BWG, 1,25 MM (0,01 KG/M) | KG | 0.025 | 7.7 | 0.1925
39017 | ESPACADOR / DISTANCIADOR CIRCULAR COM ENTRADA LATERAL, EM PLASTICO, PARA VERGALHAO *4,2 A 12,5* MM, COBRIMENTO 20 MM | UN | 0.367 | 0.14 | 0.05138
88238 | AJUDANTE DE ARMADOR COM ENCARGOS COMPLEMENTARES | H | 0.0089 | 13.3 | 0.11837
88245 | ARMADOR COM ENCARGOS COMPLEMENTARES | H | 0.0542 | 16.73 | 0.90677
92795 | CORTE E DOBRA DE AÇO CA-50, DIÂMETRO DE 12,5 MM, UTILIZADO EM ESTRUTURAS DIVERSAS, EXCETO LAJES. AF_12/2015 | KG | 1 | 3.97 | 3.97
92922 | ARMAÇÃO DE ESTRUTURAS DE CONCRETO ARMADO, EXCETO VIGAS, PILARES, LAJES E FUNDAÇÕES, UTILIZANDO AÇO CA-50 DE 16,0 MM - MONTAGEM. AF_12/2015 | KG |  |  | 4.8
0337 | ARAME RECOZIDO 18 BWG, 1,25 MM (0,01 KG/M) | KG | 0.025 | 7.7 | 0.1925
39017 | ESPACADOR / DISTANCIADOR CIRCULAR COM ENTRADA LATERAL, EM PLASTICO, PARA VERGALHAO *4,2 A 12,5* MM, COBRIMENTO 20 MM | UN | 0.212 | 0.14 | 0.02968
88238 | AJUDANTE DE ARMADOR COM ENCARGOS COMPLEMENTARES | H | 0.006 | 13.3 | 0.0798
88245 | ARMADOR COM ENCARGOS COMPLEMENTARES | H | 0.0367 | 16.73 | 0.61399
92796 | CORTE E DOBRA DE AÇO CA-50, DIÂMETRO DE 16,0 MM, UTILIZADO EM ESTRUTURAS DIVERSAS, EXCETO LAJES. AF_12/2015 | KG | 1 | 3.91 | 3.91
92916 | ARMAÇÃO DE ESTRUTURAS DE CONCRETO ARMADO, EXCETO VIGAS, PILARES, LAJES E FUNDAÇÕES, UTILIZANDO AÇO CA-50 DE 6,3 MM - MONTAGEM. AF_12/2015 | KG |  |  | 7.67
0337 | ARAME RECOZIDO 18 BWG, 1,25 MM (0,01 KG/M) | KG | 0.025 | 7.7 | 0.1925
39017 | ESPACADOR / DISTANCIADOR CIRCULAR COM ENTRADA LATERAL, EM PLASTICO, PARA VERGALHAO *4,2 A 12,5* MM, COBRIMENTO 20 MM | UN | 0.97 | 0.14 | 0.1358
88238 | AJUDANTE DE ARMADOR COM ENCARGOS COMPLEMENTARES | H | 0.0218 | 13.3 | 0.28994
88245 | ARMADOR COM ENCARGOS COMPLEMENTARES | H | 0.133 | 16.73 | 2.2251
92792 | CORTE E DOBRA DE AÇO CA-50, DIÂMETRO DE 6,3 MM, UTILIZADO EM ESTRUTURAS DIVERSAS, EXCETO LAJES. AF_12/2015 | KG | 1 | 4.85 | 4.85
92917 | ARMAÇÃO DE ESTRUTURAS DE CONCRETO ARMADO, EXCETO VIGAS, PILARES, LAJES E FUNDAÇÕES, UTILIZANDO AÇO CA-50 DE 8,0 MM - MONTAGEM. AF_12/2015 | KG |  |  | 7.33
0337 | ARAME RECOZIDO 18 BWG, 1,25 MM (0,01 KG/M) | KG | 0.025 | 7.7 | 0.1925
39017 | ESPACADOR / DISTANCIADOR CIRCULAR COM ENTRADA LATERAL, EM PLASTICO, PARA VERGALHAO *4,2 A 12,5* MM, COBRIMENTO 20 MM | UN | 0.743 | 0.14 | 0.10402
88238 | AJUDANTE DE ARMADOR COM ENCARGOS COMPLEMENTARES | H | 0.0162 | 13.3 | 0.21546
88245 | ARMADOR COM ENCARGOS COMPLEMENTARES | H | 0.0993 | 16.73 | 1.6613
92793 | CORTE E DOBRA DE AÇO CA-50, DIÂMETRO DE 8,0 MM, UTILIZADO EM ESTRUTURAS DIVERSAS, EXCETO LAJES. AF_12/2015 | KG | 1 | 5.17 | 5.17
92915 | ARMAÇÃO DE ESTRUTURAS DE CONCRETO ARMADO, EXCETO VIGAS, PILARES, LAJES E FUNDAÇÕES, UTILIZANDO AÇO CA-60 DE 5,0 MM - MONTAGEM. AF_12/2015 | KG |  |  | 8.91
0337 | ARAME RECOZIDO 18 BWG, 1,25 MM (0,01 KG/M) | KG | 0.025 | 7.7 | 0.1925
39017 | ESPACADOR / DISTANCIADOR CIRCULAR COM ENTRADA LATERAL, EM PLASTICO, PARA VERGALHAO *4,2 A 12,5* MM, COBRIMENTO 20 MM | UN | 1.19 | 0.14 | 0.1666
88238 | AJUDANTE DE ARMADOR COM ENCARGOS COMPLEMENTARES | H | 0.0285 | 13.3 | 0.37905
88245 | ARMADOR COM ENCARGOS COMPLEMENTARES | H | 0.1743 | 16.73 | 2.916
92791 | CORTE E DOBRA DE AÇO CA-60, DIÂMETRO DE 5,0 MM, UTILIZADO EM ESTRUTURAS DIVERSAS, EXCETO LAJES. AF_12/2015 | KG | 1 | 5.28 | 5.28
83724 | ASSENTAMENTO DE PECAS, CONEXOES, APARELHOS E ACESSORIOS DE FERRO FUNDIDO DUCTIL, JUNTA ELASTICA, MECANICA OU FLANGEADA, COM DIAMETROS DE 50 A 300 MM. | KG |  |  | 1.35
88277 | MONTADOR (TUBO AÇO/EQUIPAMENTOS) COM ENCARGOS COMPLEMENTARES | H | 0.03 | 21.08 | 0.6324
88316 | SERVENTE COM ENCARGOS COMPLEMENTARES | H | 0.06 | 12.04 | 0.7224
73607 | ASSENTAMENTO DE TAMPAO DE FERRO FUNDIDO 600 MM | UN |  |  | 65.06
0370 | AREIA MEDIA - POSTO JAZIDA/FORNECEDOR (RETIRADO NA JAZIDA, SEM TRANSPORTE) | M3 | 0.04 | 60 | 2.4
1379 | CIMENTO PORTLAND COMPOSTO CP II-32 | KG | 14 | 0.35 | 4.9
88309 | PEDREIRO COM ENCARGOS COMPLEMENTARES | H | 2 | 16.84 | 33.68
88316 | SERVENTE COM ENCARGOS COMPLEMENTARES | H | 2 | 12.04 | 24.08
90748 | ASSENTAMENTO DE TUBO DE PVC PARA REDE COLETORA DE ESGOTO DE PAREDE MACIÇA, DN 100 MM, JUNTA ELÁSTICA, INSTALADO EM LOCAL COM NÍVEL ALTO DE INTERFERÊNCIAS (NÃO INCLUI FORNECIMENTO). | M |  |  | 3.55
88246 | ASSENTADOR DE TUBOS COM ENCARGOS COMPLEMENTARES | H | 0.1074 | 21.08 | 2.264
88316 | SERVENTE COM ENCARGOS COMPLEMENTARES | H | 0.1074 | 12.04 | 1.2931
90749 | ASSENTAMENTO DE TUBO DE PVC PARA REDE COLETORA DE ESGOTO DE PAREDE MACIÇA, DN 150 MM, JUNTA ELÁSTICA, INSTALADO EM LOCAL COM NÍVEL ALTO DE INTERFERÊNCIAS (NÃO INCLUI FORNECIMENTO). | M |  |  | 3.99
88246 | ASSENTADOR DE TUBOS COM ENCARGOS COMPLEMENTARES | H | 0.1207 | 21.08 | 2.5444
88316 | SERVENTE COM ENCARGOS COMPLEMENTARES | H | 0.1207 | 12.04 | 1.4532
90750 | ASSENTAMENTO DE TUBO DE PVC PARA REDE COLETORA DE ESGOTO DE PAREDE MACIÇA, DN 200 MM, JUNTA ELÁSTICA, INSTALADO EM LOCAL COM NÍVEL ALTO DE INTERFERÊNCIAS (NÃO INCLUI FORNECIMENTO). | M |  |  | 4.43
88246 | ASSENTADOR DE TUBOS COM ENCARGOS COMPLEMENTARES | H | 0.134 | 21.08 | 2.8247
88316 | SERVENTE COM ENCARGOS COMPLEMENTARES | H | 0.134 | 12.04 | 1.6134
73887/4 | ASSENTAMENTO SIMPLES DE TUBOS DE FERRO FUNDIDO (FOFO) C/ JUNTA ELASTICA - DN 200 - INCLUSIVE TRANSPORTE | M |  |  | 7.39
5928 | GUINDAUTO HIDRÁULICO, CAPACIDADE MÁXIMA DE CARGA 6200 KG, MOMENTO MÁXIMO DE CARGA 11,7 TM, ALCANCE MÁXIMO HORIZONTAL 9,70 M, INCLUSIVE CAMINHÃO TOCO PBT 16.000 KG, POTÊNCIA DE 1 | CHP | 0.014 | 123.82 | 1.7335
73523 | TRANSPORTE DE TUBOS DE FERRO DUTIL DN 200 | M | 1 | 1.38 | 1.38
88246 | ASSENTADOR DE TUBOS COM ENCARGOS COMPLEMENTARES | H | 0.095 | 21.08 | 2.0026
88316 | SERVENTE COM ENCARGOS COMPLEMENTARES | H | 0.19 | 12.04 | 2.2876
73888/3 | ASSENTAMENTO TUBO PVC COM JUNTA ELASTICA, DN 100 MM - (OU RPVC, OU PVC DEFOFO, OU PRFV) - PARA AGUA. | M |  |  | 2.25
88246 | ASSENTADOR DE TUBOS COM ENCARGOS COMPLEMENTARES | H | 0.05 | 21.08 | 1.054
88316 | SERVENTE COM ENCARGOS COMPLEMENTARES | H | 0.1 | 12.04 | 1.204
73888/1 | ASSENTAMENTO TUBO PVC COM JUNTA ELASTICA, DN 50 MM - (OU RPVC, OU PVC DEFOFO, OU PRFV) - PARA AGUA. | M |  |  | 1.35
88246 | ASSENTADOR DE TUBOS COM ENCARGOS COMPLEMENTARES | H | 0.03 | 21.08 | 0.6324
88316 | SERVENTE COM ENCARGOS COMPLEMENTARES | H | 0.06 | 12.04 | 0.7224
88247 | AUXILIAR DE ELETRICISTA COM ENCARGOS COMPLEMENTARES | H |  |  | 13.51
0247 | AUXILIAR DE ELETRICISTA | H | 1 | 10.19 | 10.19
37370 | ALIMENTACAO (ENCARGOS COMPLEMENTARES) *COLETADO CAIXA* | H | 1 | 0.67 | 0.67
37371 | TRANSPORTE (ENCARGOS COMPLEMENTARES) *COLETADO CAIXA* | H | 1 | 0.71 | 0.71
37372 | EXAMES - HORISTA (ENCARGOS COMPLEMENTARES) (COLETADO CAIXA) | H | 1 | 0.37 | 0.37
37373 | SEGURO (ENCARGOS COMPLEMENTARES) *COLETADO CAIXA* | H | 1 | 0.02 | 0.02
88236 | FERRAMENTAS (ENCARGOS COMPLEMENTARES) - HORISTA | H | 1 | 0.43 | 0.43
88237 | EPI (ENCARGOS COMPLEMENTARES) - HORISTA | H | 1 | 0.82 | 0.82
95316 | CURSO DE CAPACITAÇÃO PARA AUXILIAR DE ELETRICISTA (ENCARGOS COMPLEMENTARES) - HORISTA | H | 1 | 0.3 | 0.3
86893 | BANCADA DE MÁRMORE BRANCO POLIDO PARA PIA DE COZINHA 1,50 X 0,60 M - FORNECIMENTO E INSTALAÇÃO. AF_12/2013 | UN |  |  | 273.78
4823 | MASSA PLASTICA PARA MARMORE/GRANITO | KG | 0.5228 | 30.97 | 16.1911
7568 | BUCHA DE NYLON SEM ABA S10, COM PARAFUSO DE 6,10 X 65 MM EM ACO ZINCADO COM ROSCA SOBERBA, CABECA CHATA E FENDA PHILLIPS | UN | 6 | 0.3 | 1.8
11692 | BANCADA/ BANCA EM MARMORE, POLIDO, BRANCO COMUM, E= *3* CM | M2 | 1.005 | 167.79 | 168.629
37329 | REJUNTE EPOXI BRANCO | KG | 0.0351 | 38.99 | 1.3685
37591 | SUPORTE MAO-FRANCESA EM ACO, ABAS IGUAIS 40 CM, CAPACIDADE MINIMA 70 KG, BRANCO | UN | 2 | 25.12 | 50.24
88274 | MARMORISTA/GRANITEIRO COM ENCARGOS COMPLEMENTARES | H | 1.49 | 15.96 | 23.7804
88316 | SERVENTE COM ENCARGOS COMPLEMENTARES | H | 0.98 | 12.04 | 11.7992
84024 | BARRA LISA TRACO 1:3 (CIMENTO E AREIA MEDIA), ESPESSURA 1,0CM, PREPARO MANUAL DA ARGAMASSA | M2 |  |  | 29.58
1379 | CIMENTO PORTLAND COMPOSTO CP II-32 | KG | 1 | 0.35 | 0.35
88309 | PEDREIRO COM ENCARGOS COMPLEMENTARES | H | 0.9 | 16.84 | 15.156
88316 | SERVENTE COM ENCARGOS COMPLEMENTARES | H | 0.9 | 12.04 | 10.836
88629 | ARGAMASSA TRAÇO 1:3 (CIMENTO E AREIA MÉDIA), PREPARO MANUAL. AF_08/2014 | M3 | 0.01 | 325.61 | 3.2561
84023 | BARRA LISA TRACO 1:3 (CIMENTO E AREIA MEDIA), ESPESSURA 1,5CM, PREPARO MANUAL DA ARGAMASSA | M2 |  |  | 31.21
1379 | CIMENTO PORTLAND COMPOSTO CP II-32 | KG | 1 | 0.35 | 0.35
88309 | PEDREIRO COM ENCARGOS COMPLEMENTARES | H | 0.9 | 16.84 | 15.156
88316 | SERVENTE COM ENCARGOS COMPLEMENTARES | H | 0.9 | 12.04 | 10.836
88629 | ARGAMASSA TRAÇO 1:3 (CIMENTO E AREIA MÉDIA), PREPARO MANUAL. AF_08/2014 | M3 | 0.015 | 325.61 | 4.8841
72923 | BASE DE SOLO - BRITA (40/60), MISTURA EM USINA, COMPACTACAO 100% PROCTOR MODIFICADO, EXCLUSIVE ESCAVACAO, CARGA E TRANSPORTE | M3 |  |  | 55.41
4721 | PEDRA BRITADA N. 1 (9,5 a 19 MM) POSTO PEDREIRA/FORNECEDOR, SEM FRETE | M3 | 0.88 | 53.6 | 47.168
5684 | ROLO COMPACTADOR VIBRATÓRIO DE UM CILINDRO AÇO LISO, POTÊNCIA 80 HP, PESO OPERACIONAL MÁXIMO 8,1 T, IMPACTO DINÂMICO 16,15 / 9,5 T, LARGURA DE TRABALHO 1,68 M - CHP DIURNO. AF_0 | CHP | 0.013314 | 78.32 | 1.0428
5932 | MOTONIVELADORA POTÊNCIA BÁSICA LÍQUIDA (PRIMEIRA MARCHA) 125 HP, PESO BRUTO 13032 KG, LARGURA DA LÂMINA DE 3,7 M - CHP DIURNO. AF_06/2014 | CHP | 0.002396 | 133.25 | 0.31927
5934 | MOTONIVELADORA POTÊNCIA BÁSICA LÍQUIDA (PRIMEIRA MARCHA) 125 HP, PESO BRUTO 13032 KG, LARGURA DA LÂMINA DE 3,7 M - CHI DIURNO. AF_06/2014 | CHI | 0.010917 | 46.85 | 0.51146
5944 | PÁ CARREGADEIRA SOBRE RODAS, POTÊNCIA 197 HP, CAPACIDADE DA CAÇAMBA 2,5 A 3,5 M3, PESO OPERACIONAL 18338 KG - CHP DIURNO. AF_06/2014 | CHP | 0.008787 | 164.2 | 1.4428
5946 | PÁ CARREGADEIRA SOBRE RODAS, POTÊNCIA 197 HP, CAPACIDADE DA CAÇAMBA 2,5 A 3,5 M3, PESO OPERACIONAL 18338 KG - CHI DIURNO. AF_06/2014 | CHI | 0.004527 | 46.65 | 0.21119
6879 | ROLO COMPACTADOR DE PNEUS ESTÁTICO, PRESSÃO VARIÁVEL, POTÊNCIA 111 HP, PESO SEM/COM LASTRO 9,5 / 26 T, LARGURA DE TRABALHO 1,90 M - CHP DIURNO. AF_07/2014 | CHP | 0.003195 | 108.61 | 0.34701
6880 | ROLO COMPACTADOR DE PNEUS ESTÁTICO, PRESSÃO VARIÁVEL, POTÊNCIA 111 HP, PESO SEM/COM LASTRO 9,5 / 26 T, LARGURA DE TRABALHO 1,90 M - CHI DIURNO. AF_07/2014 | CHI | 0.010118 | 36.85 | 0.37285
73417 | GRUPO GERADOR ESTACIONÁRIO, MOTOR DIESEL POTÊNCIA 170 KVA - CHP DIURNO. AF_02/2016 | CHP | 0.01105 | 98.17 | 1.0848
88316 | SERVENTE COM ENCARGOS COMPLEMENTARES | H | 0.053255 | 12.04 | 0.64119
95121 | USINA MISTURADORA DE SOLOS, CAPACIDADE DE 200 A 500 TON/H, POTENCIA 75KW - CHP DIURNO. AF_07/2016 | CHP | 0.01105 | 188.56 | 2.0836
95122 | USINA MISTURADORA DE SOLOS, CAPACIDADE DE 200 A 500 TON/H, POTENCIA 75KW - CHI DIURNO. AF_07/2016 | CHI | 0.002263 | 105.24 | 0.23816
91925 | CABO DE COBRE FLEXÍVEL ISOLADO, 1,5 MM², ANTI-CHAMA 0,6/1,0 KV, PARA CIRCUITOS TERMINAIS - FORNECIMENTO E INSTALAÇÃO. AF_12/2015 | M |  |  | 1.89
0993 | CABO DE COBRE, FLEXIVEL, CLASSE 4 OU 5, ISOLACAO EM PVC/A, ANTICHAMA BWF-B, COBERTURA PVC-ST1, ANTICHAMA BWF-B, 1 CONDUTOR, 0,6/1 KV, SECAO NOMINAL 1,5 MM2 | M | 1.19 | 0.97 | 1.1543
21127 | FITA ISOLANTE ADESIVA ANTICHAMA, USO ATE 750 V, EM ROLO DE 19 MM X 5 M | UN | 0.009 | 2.36 | 0.02124
88247 | AUXILIAR DE ELETRICISTA COM ENCARGOS COMPLEMENTARES | H | 0.024 | 13.51 | 0.32424
88264 | ELETRICISTA COM ENCARGOS COMPLEMENTARES | H | 0.024 | 17.01 | 0.40824
91933 | CABO DE COBRE FLEXÍVEL ISOLADO, 10 MM², ANTI-CHAMA 0,6/1,0 KV, PARA CIRCUITOS TERMINAIS - FORNECIMENTO E INSTALAÇÃO. AF_12/2015 | M |  |  | 7.39
1020 | CABO DE COBRE, FLEXIVEL, CLASSE 4 OU 5, ISOLACAO EM PVC/A, ANTICHAMA BWF-B, COBERTURA PVC-ST1, ANTICHAMA BWF-B, 1 CONDUTOR, 0,6/1 KV, SECAO NOMINAL 10 MM2 | M | 1.19 | 4.23 | 5.0337
21127 | FITA ISOLANTE ADESIVA ANTICHAMA, USO ATE 750 V, EM ROLO DE 19 MM X 5 M | UN | 0.009 | 2.36 | 0.02124
88247 | AUXILIAR DE ELETRICISTA COM ENCARGOS COMPLEMENTARES | H | 0.077 | 13.51 | 1.0403
88264 | ELETRICISTA COM ENCARGOS COMPLEMENTARES | H | 0.077 | 17.01 | 1.3098
91926 | CABO DE COBRE FLEXÍVEL ISOLADO, 2,5 MM², ANTI-CHAMA 450/750 V, PARA CIRCUITOS TERMINAIS - FORNECIMENTO E INSTALAÇÃO. AF_12/2015 | M |  |  | 2.01
1014 | CABO DE COBRE, FLEXIVEL, CLASSE 4 OU 5, ISOLACAO EM PVC/A, ANTICHAMA BWF-B, 1 CONDUTOR, 450/750 V, SECAO NOMINAL 2,5 MM2 | M | 1.19 | 0.91 | 1.0829
21127 | FITA ISOLANTE ADESIVA ANTICHAMA, USO ATE 750 V, EM ROLO DE 19 MM X 5 M | UN | 0.009 | 2.36 | 0.02124
88247 | AUXILIAR DE ELETRICISTA COM ENCARGOS COMPLEMENTARES | H | 0.03 | 13.51 | 0.4053
88264 | ELETRICISTA COM ENCARGOS COMPLEMENTARES | H | 0.03 | 17.01 | 0.5103
92984 | CABO DE COBRE FLEXÍVEL ISOLADO, 25 MM², ANTI-CHAMA 0,6/1,0 KV, PARA DISTRIBUIÇÃO - FORNECIMENTO E INSTALAÇÃO. AF_12/2015 | M |  |  | 11.99
0996 | CABO DE COBRE, FLEXIVEL, CLASSE 4 OU 5, ISOLACAO EM PVC/A, ANTICHAMA BWF-B, COBERTURA PVC-ST1, ANTICHAMA BWF-B, 1 CONDUTOR, 0,6/1 KV, SECAO NOMINAL 25 MM2 | M | 1.015 | 9.89 | 10.0383
21127 | FITA ISOLANTE ADESIVA ANTICHAMA, USO ATE 750 V, EM ROLO DE 19 MM X 5 M | UN | 0.009 | 2.36 | 0.02124
88247 | AUXILIAR DE ELETRICISTA COM ENCARGOS COMPLEMENTARES | H | 0.064 | 13.51 | 0.86464
88264 | ELETRICISTA COM ENCARGOS COMPLEMENTARES | H | 0.064 | 17.01 | 1.0886
92986 | CABO DE COBRE FLEXÍVEL ISOLADO, 35 MM², ANTI-CHAMA 0,6/1,0 KV, PARA DISTRIBUIÇÃO - FORNECIMENTO E INSTALAÇÃO. AF_12/2015 | M |  |  | 16.08
1019 | CABO DE COBRE, FLEXIVEL, CLASSE 4 OU 5, ISOLACAO EM PVC/A, ANTICHAMA BWF-B, COBERTURA PVC-ST1, ANTICHAMA BWF-B, 1 CONDUTOR, 0,6/1 KV, SECAO NOMINAL 35 MM2 | M | 1.015 | 13.64 | 13.8446
21127 | FITA ISOLANTE ADESIVA ANTICHAMA, USO ATE 750 V, EM ROLO DE 19 MM X 5 M | UN | 0.009 | 2.36 | 0.02124
88247 | AUXILIAR DE ELETRICISTA COM ENCARGOS COMPLEMENTARES | H | 0.073 | 13.51 | 0.98623
88264 | ELETRICISTA COM ENCARGOS COMPLEMENTARES | H | 0.073 | 17.01 | 1.2417
91929 | CABO DE COBRE FLEXÍVEL ISOLADO, 4 MM², ANTI-CHAMA 0,6/1,0 KV, PARA CIRCUITOS TERMINAIS - FORNECIMENTO E INSTALAÇÃO. AF_12/2015 | M |  |  | 3.53
1021 | CABO DE COBRE, FLEXIVEL, CLASSE 4 OU 5, ISOLACAO EM PVC/A, ANTICHAMA BWF-B, COBERTURA PVC-ST1, ANTICHAMA BWF-B, 1 CONDUTOR, 0,6/1 KV, SECAO NOMINAL 4 MM2 | M | 1.19 | 1.93 | 2.2967
21127 | FITA ISOLANTE ADESIVA ANTICHAMA, USO ATE 750 V, EM ROLO DE 19 MM X 5 M | UN | 0.009 | 2.36 | 0.02124
88247 | AUXILIAR DE ELETRICISTA COM ENCARGOS COMPLEMENTARES | H | 0.04 | 13.51 | 0.5404
88264 | ELETRICISTA COM ENCARGOS COMPLEMENTARES | H | 0.04 | 17.01 | 0.6804
92988 | CABO DE COBRE FLEXÍVEL ISOLADO, 50 MM², ANTI-CHAMA 0,6/1,0 KV, PARA DISTRIBUIÇÃO - FORNECIMENTO E INSTALAÇÃO. AF_12/2015 | M |  |  | 22.39
1018 | CABO DE COBRE, FLEXIVEL, CLASSE 4 OU 5, ISOLACAO EM PVC/A, ANTICHAMA BWF-B, COBERTURA PVC-ST1, ANTICHAMA BWF-B, 1 CONDUTOR, 0,6/1 KV, SECAO NOMINAL 50 MM2 | M | 1.015 | 19.44 | 19.7316
21127 | FITA ISOLANTE ADESIVA ANTICHAMA, USO ATE 750 V, EM ROLO DE 19 MM X 5 M | UN | 0.009 | 2.36 | 0.02124
88247 | AUXILIAR DE ELETRICISTA COM ENCARGOS COMPLEMENTARES | H | 0.087 | 13.51 | 1.1754
88264 | ELETRICISTA COM ENCARGOS COMPLEMENTARES | H | 0.087 | 17.01 | 1.4799
91930 | CABO DE COBRE FLEXÍVEL ISOLADO, 6 MM², ANTI-CHAMA 450/750 V, PARA CIRCUITOS TERMINAIS - FORNECIMENTO E INSTALAÇÃO. AF_12/2015 | M |  |  | 4.3
0982 | CABO DE COBRE, FLEXIVEL, CLASSE 4 OU 5, ISOLACAO EM PVC/A, ANTICHAMA BWF-B, 1 CONDUTOR, 450/750 V, SECAO NOMINAL 6 MM2 | M | 1.19 | 2.27 | 2.7013
21127 | FITA ISOLANTE ADESIVA ANTICHAMA, USO ATE 750 V, EM ROLO DE 19 MM X 5 M | UN | 0.009 | 2.36 | 0.02124
88247 | AUXILIAR DE ELETRICISTA COM ENCARGOS COMPLEMENTARES | H | 0.052 | 13.51 | 0.70252
88264 | ELETRICISTA COM ENCARGOS COMPLEMENTARES | H | 0.052 | 17.01 | 0.88452
72252 | CABO DE COBRE NU 25MM2 - FORNECIMENTO E INSTALACAO | M |  |  | 15.27
0868 | CABO DE COBRE NU 25 MM2 MEIO-DURO | M | 1.02 | 9.9 | 10.098
88247 | AUXILIAR DE ELETRICISTA COM ENCARGOS COMPLEMENTARES | H | 0.17 | 13.51 | 2.2967
88264 | ELETRICISTA COM ENCARGOS COMPLEMENTARES | H | 0.17 | 17.01 | 2.8917
72253 | CABO DE COBRE NU 35MM2 - FORNECIMENTO E INSTALACAO | M |  |  | 20.34
0863 | CABO DE COBRE NU 35 MM2 MEIO-DURO | M | 1.02 | 13.67 | 13.9434
88247 | AUXILIAR DE ELETRICISTA COM ENCARGOS COMPLEMENTARES | H | 0.21 | 13.51 | 2.8371
88264 | ELETRICISTA COM ENCARGOS COMPLEMENTARES | H | 0.21 | 17.01 | 3.5721
72254 | CABO DE COBRE NU 50MM2 - FORNECIMENTO E INSTALACAO | M |  |  | 28.88
0867 | CABO DE COBRE NU 50 MM2 MEIO-DURO | M | 1.02 | 19.05 | 19.431
88247 | AUXILIAR DE ELETRICISTA COM ENCARGOS COMPLEMENTARES | H | 0.31 | 13.51 | 4.1881
88264 | ELETRICISTA COM ENCARGOS COMPLEMENTARES | H | 0.31 | 17.01 | 5.2731
73445 | CAIACAO INT OU EXT SOBRE REVESTIMENTO LISO C/ADOCAO DE FIXADOR COM COM DUAS DEMAOS | M2 |  |  | 6.84
1107 | CAL VIRGEM COMUM PARA ARGAMASSAS (NBR 6453) | KG | 0.44 | 0.67 | 0.2948
11162 | FIXADOR DE CAL (SACHE 150 ML) | UN | 0.015 | 1.25 | 0.01875
88310 | PINTOR COM ENCARGOS COMPLEMENTARES | H | 0.315 | 16.77 | 5.2825
88316 | SERVENTE COM ENCARGOS COMPLEMENTARES | H | 0.105 | 12.04 | 1.2642
88503 | CAIXA D´ÁGUA EM POLIETILENO, 1000 LITROS, COM ACESSÓRIOS | UN |  |  | 666.34
0067 | ADAPTADOR PVC ROSCAVEL, COM FLANGES E ANEL DE VEDACAO, 1/2", PARA CAIXA D' AGUA | UN | 1 | 8.75 | 8.75
0068 | ADAPTADOR PVC SOLDAVEL, COM FLANGES LIVRES, 32 MM X 1", PARA CAIXA D' AGUA | UN | 2 | 14.77 | 29.54
0087 | ADAPTADOR PVC SOLDAVEL, LONGO, COM FLANGE LIVRE, 25 MM X 3/4", PARA CAIXA D' AGUA | UN | 1 | 16.51 | 16.51
0119 | ADESIVO PLASTICO PARA PVC, BISNAGA COM 75 GR | UN | 0.4 | 4.9 | 1.96
3146 | FITA VEDA ROSCA EM ROLOS DE 18 MM X 10 M (L X C) | UN | 0.3 | 2.55 | 0.765
3536 | JOELHO PVC SOLD 90G P/AGUA FRIA PREDIAL 32 MM | UN | 1 | 1.32 | 1.32
7140 | TE PVC SOLD 90G P/ AGUA FRIA PREDIAL 32MM | UN | 1 | 2.12 | 2.12
9868 | TUBO PVC, SOLDAVEL, DN 25 MM, AGUA FRIA (NBR-5648) | M | 1.5 | 2.38 | 3.57
9869 | TUBO PVC, SOLDAVEL, DN 32 MM, AGUA FRIA (NBR-5648) | M | 2 | 5.1 | 10.2
11675 | REGISTRO DE ESFERA, PVC, COM VOLANTE, VS, SOLDAVEL, DN 32 MM, COM CORPO DIVIDIDO | UN | 1 | 17.59 | 17.59
11829 | TORNEIRA METALICA DE BOIA CONVENCIONAL PARA CAIXA D'AGUA, 1/2", COM HASTE METALICA E BALAO PLASTICO | UN | 1 | 11.92 | 11.92
34636 | CAIXA D'AGUA EM POLIETILENO 1000 LITROS, COM TAMPA | UN | 1 | 329.95 | 329.95
88248 | AUXILIAR DE ENCANADOR OU BOMBEIRO HIDRÁULICO COM ENCARGOS COMPLEMENTARES | H | 7.7 | 13.35 | 102.795
88267 | ENCANADOR OU BOMBEIRO HIDRÁULICO COM ENCARGOS COMPLEMENTARES | H | 7.7 | 16.8 | 129.36
74051/2 | CAIXA DE GORDURA SIMPLES EM CONCRETO PRE-MOLDADO DN 40MM COM TAMPA - FORNECIMENTO E INSTALACAO | UN |  |  | 103.46
1379 | CIMENTO PORTLAND COMPOSTO CP II-32 | KG | 0.8 | 0.35 | 0.28
11881 | CAIXA GORDURA, SIMPLES, CONCRETO PRE MOLDADO, CIRCULAR, COM TAMPA, D = 40 CM | UN | 1 | 45.5 | 45.5
88267 | ENCANADOR OU BOMBEIRO HIDRÁULICO COM ENCARGOS COMPLEMENTARES | H | 2 | 16.8 | 33.6
88316 | SERVENTE COM ENCARGOS COMPLEMENTARES | H | 2 | 12.04 | 24.08
83443 | CAIXA DE PASSAGEM 20X20X25 FUNDO BRITA COM TAMPA | UN |  |  | 37.06
0039 | ACO CA-60, 5,0 MM, VERGALHAO | KG | 0.14 | 3.61 | 0.5054
0367 | AREIA GROSSA - POSTO JAZIDA/FORNECEDOR (RETIRADO NA JAZIDA, SEM TRANSPORTE) | M3 | 0.00126 | 67 | 0.08442
0370 | AREIA MEDIA - POSTO JAZIDA/FORNECEDOR (RETIRADO NA JAZIDA, SEM TRANSPORTE) | M3 | 0.02 | 60 | 1.2
1106 | CAL HIDRATADA CH-I PARA ARGAMASSAS | KG | 1.65 | 0.59 | 0.9735
1358 | CHAPA DE MADEIRA COMPENSADA RESINADA PARA FORMA DE CONCRETO, DE *2,2 X 1,1* M, E = 17 MM | M2 | 0.04 | 17.21 | 0.6884
1379 | CIMENTO PORTLAND COMPOSTO CP II-32 | KG | 4.6 | 0.35 | 1.61
4718 | PEDRA BRITADA N. 2 (19 A 38 MM) POSTO PEDREIRA/FORNECEDOR, SEM FRETE | M3 | 0.00146 | 53.6 | 0.078256
4722 | PEDRA BRITADA N. 3 (38 A 50 MM) POSTO PEDREIRA/FORNECEDOR, SEM FRETE | M3 | 0.003 | 53.6 | 0.1608
7258 | TIJOLO CERAMICO MACICO *5 X 10 X 20* CM | UN | 29 | 0.26 | 7.54
88309 | PEDREIRO COM ENCARGOS COMPLEMENTARES | H | 0.69 | 16.84 | 11.6196
88316 | SERVENTE COM ENCARGOS COMPLEMENTARES | H | 1.05 | 12.04 | 12.642
83447 | CAIXA DE PASSAGEM 40X40X50 FUNDO BRITA COM TAMPA | UN |  |  | 130.97
0039 | ACO CA-60, 5,0 MM, VERGALHAO | KG | 0.56 | 3.61 | 2.0216
0367 | AREIA GROSSA - POSTO JAZIDA/FORNECEDOR (RETIRADO NA JAZIDA, SEM TRANSPORTE) | M3 | 0.00504 | 67 | 0.33768
0370 | AREIA MEDIA - POSTO JAZIDA/FORNECEDOR (RETIRADO NA JAZIDA, SEM TRANSPORTE) | M3 | 0.07 | 60 | 4.2
1106 | CAL HIDRATADA CH-I PARA ARGAMASSAS | KG | 5.78 | 0.59 | 3.4102
1358 | CHAPA DE MADEIRA COMPENSADA RESINADA PARA FORMA DE CONCRETO, DE *2,2 X 1,1* M, E = 17 MM | M2 | 0.08 | 17.21 | 1.3768
1379 | CIMENTO PORTLAND COMPOSTO CP II-32 | KG | 16.47 | 0.35 | 5.7645
4718 | PEDRA BRITADA N. 2 (19 A 38 MM) POSTO PEDREIRA/FORNECEDOR, SEM FRETE | M3 | 0.00584 | 53.6 | 0.31302
4722 | PEDRA BRITADA N. 3 (38 A 50 MM) POSTO PEDREIRA/FORNECEDOR, SEM FRETE | M3 | 0.006 | 53.6 | 0.3216
7258 | TIJOLO CERAMICO MACICO *5 X 10 X 20* CM | UN | 89 | 0.26 | 23.14
88309 | PEDREIRO COM ENCARGOS COMPLEMENTARES | H | 2.42 | 16.84 | 40.7528
88316 | SERVENTE COM ENCARGOS COMPLEMENTARES | H | 4.1 | 12.04 | 49.364
83449 | CAIXA DE PASSAGEM 60X60X70 FUNDO BRITA COM TAMPA | UN |  |  | 278.83
0039 | ACO CA-60, 5,0 MM, VERGALHAO | KG | 1.26 | 3.61 | 4.5486
0367 | AREIA GROSSA - POSTO JAZIDA/FORNECEDOR (RETIRADO NA JAZIDA, SEM TRANSPORTE) | M3 | 0.01242 | 67 | 0.83214
0370 | AREIA MEDIA - POSTO JAZIDA/FORNECEDOR (RETIRADO NA JAZIDA, SEM TRANSPORTE) | M3 | 0.15 | 60 | 9
1106 | CAL HIDRATADA CH-I PARA ARGAMASSAS | KG | 11 | 0.59 | 6.49
1358 | CHAPA DE MADEIRA COMPENSADA RESINADA PARA FORMA DE CONCRETO, DE *2,2 X 1,1* M, E = 17 MM | M2 | 0.12 | 17.21 | 2.0652
1379 | CIMENTO PORTLAND COMPOSTO CP II-32 | KG | 34.69 | 0.35 | 12.1415
4718 | PEDRA BRITADA N. 2 (19 A 38 MM) POSTO PEDREIRA/FORNECEDOR, SEM FRETE | M3 | 0.01314 | 53.6 | 0.7043
4722 | PEDRA BRITADA N. 3 (38 A 50 MM) POSTO PEDREIRA/FORNECEDOR, SEM FRETE | M3 | 0.012 | 53.6 | 0.6432
7258 | TIJOLO CERAMICO MACICO *5 X 10 X 20* CM | UN | 200 | 0.26 | 52
88309 | PEDREIRO COM ENCARGOS COMPLEMENTARES | H | 5.01 | 16.84 | 84.3684
88316 | SERVENTE COM ENCARGOS COMPLEMENTARES | H | 8.81 | 12.04 | 106.0724
83448 | CAIXA DE PASSGEM 50X50X60 FUNDO BRITA C/ TAMPA | UN |  |  | 198.21
0039 | ACO CA-60, 5,0 MM, VERGALHAO | KG | 0.875 | 3.61 | 3.1587
0367 | AREIA GROSSA - POSTO JAZIDA/FORNECEDOR (RETIRADO NA JAZIDA, SEM TRANSPORTE) | M3 | 0.00819 | 67 | 0.54873
0370 | AREIA MEDIA - POSTO JAZIDA/FORNECEDOR (RETIRADO NA JAZIDA, SEM TRANSPORTE) | M3 | 0.1 | 60 | 6
1106 | CAL HIDRATADA CH-I PARA ARGAMASSAS | KG | 8.25 | 0.59 | 4.8675
1358 | CHAPA DE MADEIRA COMPENSADA RESINADA PARA FORMA DE CONCRETO, DE *2,2 X 1,1* M, E = 17 MM | M2 | 0.1 | 17.21 | 1.721
1379 | CIMENTO PORTLAND COMPOSTO CP II-32 | KG | 24.09 | 0.35 | 8.4315
4718 | PEDRA BRITADA N. 2 (19 A 38 MM) POSTO PEDREIRA/FORNECEDOR, SEM FRETE | M3 | 0.00949 | 53.6 | 0.50866
4722 | PEDRA BRITADA N. 3 (38 A 50 MM) POSTO PEDREIRA/FORNECEDOR, SEM FRETE | M3 | 0.008 | 53.6 | 0.4288
7258 | TIJOLO CERAMICO MACICO *5 X 10 X 20* CM | UN | 138 | 0.26 | 35.88
88309 | PEDREIRO COM ENCARGOS COMPLEMENTARES | H | 3.8 | 16.84 | 63.992
88316 | SERVENTE COM ENCARGOS COMPLEMENTARES | H | 6.04 | 12.04 | 72.7216
92865 | CAIXA OCTOGONAL 4" X 4", METÁLICA, INSTALADA EM LAJE - FORNECIMENTO E INSTALAÇÃO. AF_12/2015 | UN |  |  | 6.53
10569 | CAIXA DE PASSAGEM OCTOGONAL 4 X4, EM ACO ESMALTADA, COM FUNDO MOVEL SIMPLES | UN | 1 | 2.17 | 2.17
88247 | AUXILIAR DE ELETRICISTA COM ENCARGOS COMPLEMENTARES | H | 0.143 | 13.51 | 1.9319
88264 | ELETRICISTA COM ENCARGOS COMPLEMENTARES | H | 0.143 | 17.01 | 2.4324
73882/5 | CALHA EM CONCRETO SIMPLES, EM MEIA CANA DE CONCRETO, DIAMETRO 600 MM | M |  |  | 75.53
0370 | AREIA MEDIA - POSTO JAZIDA/FORNECEDOR (RETIRADO NA JAZIDA, SEM TRANSPORTE) | M3 | 0.0011 | 60 | 0.066
1379 | CIMENTO PORTLAND COMPOSTO CP II-32 | KG | 0.11 | 0.35 | 0.0385
10544 | CALHA/CANALETA DE CONCRETO SIMPLES, TIPO MEIA CANA, D = 60 CM, PARA AGUA PLUVIAL | M | 1.05 | 48.4 | 50.82
88309 | PEDREIRO COM ENCARGOS COMPLEMENTARES | H | 0.4 | 16.84 | 6.736
88316 | SERVENTE COM ENCARGOS COMPLEMENTARES | H | 1.4859 | 12.04 | 17.8902
73902/1 | CAMADA DRENANTE COM BRITA NUM 3 | M3 |  |  | 89.06
4722 | PEDRA BRITADA N. 3 (38 A 50 MM) POSTO PEDREIRA/FORNECEDOR, SEM FRETE | M3 | 1.1 | 53.6 | 58.96
88316 | SERVENTE COM ENCARGOS COMPLEMENTARES | H | 2.5 | 12.04 | 30.1
83683 | CAMADA HORIZONTAL DRENANTE C/ PEDRA BRITADA 1 E 2 | M3 |  |  | 97.22
4718 | PEDRA BRITADA N. 2 (19 A 38 MM) POSTO PEDREIRA/FORNECEDOR, SEM FRETE | M3 | 0.57 | 53.6 | 30.552
4721 | PEDRA BRITADA N. 1 (9,5 a 19 MM) POSTO PEDREIRA/FORNECEDOR, SEM FRETE | M3 | 0.57 | 53.6 | 30.552
88316 | SERVENTE COM ENCARGOS COMPLEMENTARES | H | 3 | 12.04 | 36.12
74010/1 | CARGA E DESCARGA MECANICA DE SOLO UTILIZANDO CAMINHAO BASCULANTE 6,0M3/16T E PA CARREGADEIRA SOBRE PNEUS 128 HP, CAPACIDADE DA CAÇAMBA 1,7 A 2,8 M3, PESO OPERACIONAL 11632 KG | M3 |  |  | 1.45
5811 | CAMINHÃO BASCULANTE 6 M3, PESO BRUTO TOTAL 16.000 KG, CARGA ÚTIL MÁXIMA 13.071 KG, DISTÂNCIA ENTRE EIXOS 4,80 M, POTÊNCIA 230 CV INCLUSIVE CAÇAMBA METÁLICA - CHP DIURNO. AF_06/2 | CHP | 0.003 | 146.14 | 0.43842
5940 | PÁ CARREGADEIRA SOBRE RODAS, POTÊNCIA LÍQUIDA 128 HP, CAPACIDADE DA CAÇAMBA 1,7 A 2,8 M3, PESO OPERACIONAL 11632 KG - CHP DIURNO. AF_06/2014 | CHP | 0.008 | 116.56 | 0.93248
88316 | SERVENTE COM ENCARGOS COMPLEMENTARES | H | 0.008 | 12.04 | 0.09632
72898 | CARGA E DESCARGA MECANIZADAS DE ENTULHO EM CAMINHAO BASCULANTE 6 M3 | M3 |  |  | 3.32
5811 | CAMINHÃO BASCULANTE 6 M3, PESO BRUTO TOTAL 16.000 KG, CARGA ÚTIL MÁXIMA 13.071 KG, DISTÂNCIA ENTRE EIXOS 4,80 M, POTÊNCIA 230 CV INCLUSIVE CAÇAMBA METÁLICA - CHP DIURNO. AF_06/2 | CHP | 0.007 | 146.14 | 1.023
5940 | PÁ CARREGADEIRA SOBRE RODAS, POTÊNCIA LÍQUIDA 128 HP, CAPACIDADE DA CAÇAMBA 1,7 A 2,8 M3, PESO OPERACIONAL 11632 KG - CHP DIURNO. AF_06/2014 | CHP | 0.018 | 116.56 | 2.0981
88316 | SERVENTE COM ENCARGOS COMPLEMENTARES | H | 0.018 | 12.04 | 0.21672
87878 | CHAPISCO APLICADO EM ALVENARIAS E ESTRUTURAS DE CONCRETO INTERNAS, COM COLHER DE PEDREIRO. ARGAMASSA TRAÇO 1:3 COM PREPARO MANUAL. AF_06/2014 | M2 |  |  | 2.68
87377 | ARGAMASSA TRAÇO 1:3 (CIMENTO E AREIA GROSSA) PARA CHAPISCO CONVENCIONAL, PREPARO MANUAL. AF_06/2014 | M3 | 0.0042 | 341.84 | 1.4357
88309 | PEDREIRO COM ENCARGOS COMPLEMENTARES | H | 0.07 | 16.84 | 1.1788
88316 | SERVENTE COM ENCARGOS COMPLEMENTARES | H | 0.007 | 12.04 | 0.08428
87881 | CHAPISCO APLICADO NO TETO, COM ROLO PARA TEXTURA ACRÍLICA. ARGAMASSA TRAÇO 1:4 E EMULSÃO POLIMÉRICA (ADESIVO) COM PREPARO MANUAL. AF_06/2014 | M2 |  |  | 3.15
87381 | ARGAMASSA TRAÇO 1:4 (CIMENTO E AREIA GROSSA) COM ADIÇÃO DE EMULSÃO POLIMÉRICA PARA CHAPISCO ROLADO, PREPARO MANUAL. AF_06/2014 | M3 | 0.0015 | 1654.58 | 2.4819
88309 | PEDREIRO COM ENCARGOS COMPLEMENTARES | H | 0.038 | 16.84 | 0.63992
88316 | SERVENTE COM ENCARGOS COMPLEMENTARES | H | 0.0038 | 12.04 | 0.045752
85195 | CHAVE DE BOIA AUTOMÁTICA | UN |  |  | 66.18
3146 | FITA VEDA ROSCA EM ROLOS DE 18 MM X 10 M (L X C) | UN | 0.15 | 2.55 | 0.3825
7588 | AUTOMATICO DE BOIA SUPERIOR / INFERIOR, *15* A / 250 V | UN | 1 | 41.4 | 41.4
88247 | AUXILIAR DE ELETRICISTA COM ENCARGOS COMPLEMENTARES | H | 0.8 | 13.51 | 10.808
88264 | ELETRICISTA COM ENCARGOS COMPLEMENTARES | H | 0.8 | 17.01 | 13.608
9535 | CHUVEIRO ELETRICO COMUM CORPO PLASTICO TIPO DUCHA, FORNECIMENTO E INSTALACAO | UN |  |  | 59.55
1368 | CHUVEIRO COMUM EM PLASTICO BRANCO, COM CANO, 3 TEMPERATURAS, 5500 W (110/220 V) | UN | 1 | 48.2 | 48.2
3148 | FITA VEDA ROSCA EM ROLOS DE 18 MM X 50 M (L X C) | UN | 0.01 | 9.4 | 0.094
88264 | ELETRICISTA COM ENCARGOS COMPLEMENTARES | H | 0.45 | 17.01 | 7.6545
88316 | SERVENTE COM ENCARGOS COMPLEMENTARES | H | 0.3 | 12.04 | 3.612
74005/2 | COMPACTACAO MECANICA C/ CONTROLE DO GC>=95% DO PN (AREAS) (C/MONIVELADORA 140 HP E ROLO COMPRESSOR VIBRATORIO 80 HP) | M3 |  |  | 4.39
5684 | ROLO COMPACTADOR VIBRATÓRIO DE UM CILINDRO AÇO LISO, POTÊNCIA 80 HP, PESO OPERACIONAL MÁXIMO 8,1 T, IMPACTO DINÂMICO 16,15 / 9,5 T, LARGURA DE TRABALHO 1,68 M - CHP DIURNO. AF_0 | CHP | 0.005 | 78.32 | 0.3916
5921 | GRADE DE DISCO REBOCÁVEL COM 20 DISCOS 24" X 6 MM COM PNEUS PARA TRANSPORTE - CHP DIURNO. AF_06/2014 | CHP | 0.01 | 2.48 | 0.0248
5932 | MOTONIVELADORA POTÊNCIA BÁSICA LÍQUIDA (PRIMEIRA MARCHA) 125 HP, PESO BRUTO 13032 KG, LARGURA DA LÂMINA DE 3,7 M - CHP DIURNO. AF_06/2014 | CHP | 0.005 | 133.25 | 0.66625
6259 | CAMINHÃO PIPA 6.000 L, PESO BRUTO TOTAL 13.000 KG, DISTÂNCIA ENTRE EIXOS 4,80 M, POTÊNCIA 189 CV INCLUSIVE TANQUE DE AÇO PARA TRANSPORTE DE ÁGUA, CAPACIDADE 6 M3 - CHP DIURNO. A | CHP | 0.01 | 119.73 | 1.1973
7049 | ROLO COMPACTADOR PE DE CARNEIRO VIBRATORIO, POTENCIA 125 HP, PESO OPERACIONAL SEM/COM LASTRO 11,95 / 13,30 T, IMPACTO DINAMICO 38,5 / 22,5 T, LARGURA DE TRABALHO 2,15 M - CHP DI | CHP | 0.01 | 109.54 | 1.0954
88316 | SERVENTE COM ENCARGOS COMPLEMENTARES | H | 0.03 | 12.04 | 0.3612
89035 | TRATOR DE PNEUS, POTÊNCIA 85 CV, TRAÇÃO 4X4, PESO COM LASTRO DE 4.675 KG - CHP DIURNO. AF_06/2014 | CHP | 0.01 | 68.47 | 0.6847
94965 | CONCRETO FCK = 25MPA, TRAÇO 1:2,3:2,7 (CIMENTO/ AREIA MÉDIA/ BRITA 1) - PREPARO MECÂNICO COM BETONEIRA 400 L. AF_07/2016 | M3 |  |  | 252.33
0370 | AREIA MEDIA - POSTO JAZIDA/FORNECEDOR (RETIRADO NA JAZIDA, SEM TRANSPORTE) | M3 | 0.751 | 60 | 45.06
1379 | CIMENTO PORTLAND COMPOSTO CP II-32 | KG | 362.66 | 0.35 | 126.931
4721 | PEDRA BRITADA N. 1 (9,5 a 19 MM) POSTO PEDREIRA/FORNECEDOR, SEM FRETE | M3 | 0.593 | 53.6 | 31.7848
88316 | SERVENTE COM ENCARGOS COMPLEMENTARES | H | 2.31 | 12.04 | 27.8124
88377 | OPERADOR DE BETONEIRA ESTACIONÁRIA/MISTURADOR COM ENCARGOS COMPLEMENTARES | H | 1.46 | 13.45 | 19.637
88830 | BETONEIRA CAPACIDADE NOMINAL DE 400 L, CAPACIDADE DE MISTURA 280 L, MOTOR ELÉTRICO TRIFÁSICO POTÊNCIA DE 2 CV, SEM CARREGADOR - CHP DIURNO. AF_10/2014 | CHP | 0.75 | 1.27 | 0.9525
88831 | BETONEIRA CAPACIDADE NOMINAL DE 400 L, CAPACIDADE DE MISTURA 280 L, MOTOR ELÉTRICO TRIFÁSICO POTÊNCIA DE 2 CV, SEM CARREGADOR - CHI DIURNO. AF_10/2014 | CHI | 0.71 | 0.24 | 0.1704
94974 | CONCRETO MAGRO PARA LASTRO, TRAÇO 1:4,5:4,5 (CIMENTO/ AREIA MÉDIA/ BRITA 1) - PREPARO MANUAL. AF_07/2016 | M3 |  |  | 284.3
0370 | AREIA MEDIA - POSTO JAZIDA/FORNECEDOR (RETIRADO NA JAZIDA, SEM TRANSPORTE) | M3 | 0.886 | 60 | 53.16
1379 | CIMENTO PORTLAND COMPOSTO CP II-32 | KG | 218.84 | 0.35 | 76.594
4721 | PEDRA BRITADA N. 1 (9,5 a 19 MM) POSTO PEDREIRA/FORNECEDOR, SEM FRETE | M3 | 0.597 | 53.6 | 31.9992
88316 | SERVENTE COM ENCARGOS COMPLEMENTARES | H | 10.18 | 12.04 | 122.5672
95993 | CONSTRUÇÃO DE PAVIMENTO COM APLICAÇÃO DE CONCRETO BETUMINOSO USINADO A QUENTE (CBUQ), CAMADA DE ROLAMENTO, COM ESPESSURA DE 4,0 CM ? EXCLUSIVE TRANSPORTE. AF_03/2017 | M3 |  |  | 675.45
1518 | CONCRETO BETUMINOSO USINADO A QUENTE (CBUQ) PARA PAVIMENTACAO ASFALTICA, PADRAO DNIT, FAIXA C, COM CAP 50/70 - AQUISICAO POSTO USINA | T | 2.5548 | 237.02 | 605.5387
5835 | VIBROACABADORA DE ASFALTO SOBRE ESTEIRAS, LARGURA DE PAVIMENTAÇÃO 1,90 M A 5,30 M, POTÊNCIA 105 HP CAPACIDADE 450 T/H - CHP DIURNO. AF_11/2014 | CHP | 0.058 | 166.22 | 9.6408
5837 | VIBROACABADORA DE ASFALTO SOBRE ESTEIRAS, LARGURA DE PAVIMENTAÇÃO 1,90 M A 5,30 M, POTÊNCIA 105 HP CAPACIDADE 450 T/H - CHI DIURNO. AF_11/2014 | CHI | 0.1186 | 62.99 | 7.4706
88314 | RASTELEIRO COM ENCARGOS COMPLEMENTARES | H | 1.4126 | 10.94 | 15.4538
95631 | ROLO COMPACTADOR VIBRATORIO TANDEM, ACO LISO, POTENCIA 125 HP, PESO SEM/COM LASTRO 10,20/11,65 T, LARGURA DE TRABALHO 1,73 M - CHP DIURNO. AF_11/2016 | CHP | 0.0951 | 112.78 | 10.7254
95632 | ROLO COMPACTADOR VIBRATORIO TANDEM, ACO LISO, POTENCIA 125 HP, PESO SEM/COM LASTRO 10,20/11,65 T, LARGURA DE TRABALHO 1,73 M - CHI DIURNO. AF_11/2016 | CHI | 0.0815 | 35.86 | 2.9226
96155 | TRATOR DE PNEUS COM POTÊNCIA DE 85 CV, TRAÇÃO 4X4, COM VASSOURA MECÂNICA ACOPLADA - CHI DIURNO. AF_02/2017 | CHI | 0.1339 | 26.23 | 3.5122
96157 | TRATOR DE PNEUS COM POTÊNCIA DE 85 CV, TRAÇÃO 4X4, COM VASSOURA MECÂNICA ACOPLADA - CHP DIURNO. AF_03/2017 | CHP | 0.0427 | 72.66 | 3.1026
96463 | ROLO COMPACTADOR DE PNEUS, ESTATICO, PRESSAO VARIAVEL, POTENCIA 110 HP, PESO SEM/COM LASTRO 10,8/27 T, LARGURA DE ROLAGEM 2,30 M - CHP DIURNO. AF_06/2017 | CHP | 0.0495 | 110.98 | 5.4935
96464 | ROLO COMPACTADOR DE PNEUS, ESTATICO, PRESSAO VARIAVEL, POTENCIA 110 HP, PESO SEM/COM LASTRO 10,8/27 T, LARGURA DE ROLAGEM 2,30 M - CHI DIURNO. AF_06/2017 | CHI | 0.3037 | 38.27 | 11.6226
86935 | CUBA DE EMBUTIR DE AÇO INOXIDÁVEL MÉDIA, INCLUSO VÁLVULA TIPO AMERICANA EM METAL CROMADO E SIFÃO FLEXÍVEL EM PVC - FORNECIMENTO E INSTALAÇÃO. AF_12/2013 | UN |  |  | 170.59
86878 | VÁLVULA EM METAL CROMADO TIPO AMERICANA 3.1/2" X 1.1/2" PARA PIA - FORNECIMENTO E INSTALAÇÃO. AF_12/2013 | UN | 1 | 36.52 | 36.52
86883 | SIFÃO DO TIPO FLEXÍVEL EM PVC 1? X 1.1/2? - FORNECIMENTO E INSTALAÇÃO. AF_12/2013 | UN | 1 | 9.67 | 9.67
86900 | CUBA DE EMBUTIR DE AÇO INOXIDÁVEL MÉDIA - FORNECIMENTO E INSTALAÇÃO. AF_12/2013 | UN | 1 | 124.4 | 124.4
95316 | CURSO DE CAPACITAÇÃO PARA AUXILIAR DE ELETRICISTA (ENCARGOS COMPLEMENTARES) - HORISTA | H |  |  | 0.3
0247 | AUXILIAR DE ELETRICISTA | H | 0.0301 | 10.19 | 0.30672
95333 | CURSO DE CAPACITAÇÃO PARA ELETRICISTA INDUSTRIAL (ENCARGOS COMPLEMENTARES) - HORISTA | H |  |  | 0.52
2439 | ELETRICISTA INDUSTRIAL | H | 0.0301 | 17.5 | 0.52675
91914 | CURVA 90 GRAUS PARA ELETRODUTO, PVC, ROSCÁVEL, DN 25 MM (3/4"), PARA CIRCUITOS TERMINAIS, INSTALADA EM PAREDE - FORNECIMENTO E INSTALAÇÃO. AF_12/2015 | UN |  |  | 8.92
1879 | CURVA 90 GRAUS, LONGA, DE PVC RIGIDO ROSCAVEL, DE 3/4", PARA ELETRODUTO | UN | 1 | 1.64 | 1.64
88247 | AUXILIAR DE ELETRICISTA COM ENCARGOS COMPLEMENTARES | H | 0.239 | 13.51 | 3.2289
88264 | ELETRICISTA COM ENCARGOS COMPLEMENTARES | H | 0.239 | 17.01 | 4.0654
91917 | CURVA 90 GRAUS PARA ELETRODUTO, PVC, ROSCÁVEL, DN 32 MM (1"), PARA CIRCUITOS TERMINAIS, INSTALADA EM PAREDE - FORNECIMENTO E INSTALAÇÃO. AF_12/2015 | UN |  |  | 10.8
1884 | CURVA 90 GRAUS, LONGA, DE PVC RIGIDO ROSCAVEL, DE 1", PARA ELETRODUTO | UN | 1 | 2.48 | 2.48
88247 | AUXILIAR DE ELETRICISTA COM ENCARGOS COMPLEMENTARES | H | 0.273 | 13.51 | 3.6882
88264 | ELETRICISTA COM ENCARGOS COMPLEMENTARES | H | 0.273 | 17.01 | 4.6437
93020 | CURVA 90 GRAUS PARA ELETRODUTO, PVC, ROSCÁVEL, DN 60 MM (2") - FORNECIMENTO E INSTALAÇÃO. AF_12/2015 | UN |  |  | 17.32
1876 | CURVA 90 GRAUS, LONGA, DE PVC RIGIDO ROSCAVEL, DE 2", PARA ELETRODUTO | UN | 1 | 5.52 | 5.52
88247 | AUXILIAR DE ELETRICISTA COM ENCARGOS COMPLEMENTARES | H | 0.387 | 13.51 | 5.2284
88264 | ELETRICISTA COM ENCARGOS COMPLEMENTARES | H | 0.387 | 17.01 | 6.5829
93024 | CURVA 90 GRAUS PARA ELETRODUTO, PVC, ROSCÁVEL, DN 85 MM (3") - FORNECIMENTO E INSTALAÇÃO. AF_12/2015 | UN |  |  | 29.75
1877 | CURVA 90 GRAUS, LONGA, DE PVC RIGIDO ROSCAVEL, DE 3", PARA ELETRODUTO | UN | 1 | 14.1 | 14.1
88247 | AUXILIAR DE ELETRICISTA COM ENCARGOS COMPLEMENTARES | H | 0.513 | 13.51 | 6.9306
88264 | ELETRICISTA COM ENCARGOS COMPLEMENTARES | H | 0.513 | 17.01 | 8.7261
92970 | DEMOLIÇÃO DE PAVIMENTAÇÃO ASFÁLTICA COM UTILIZAÇÃO DE MARTELO PERFURADOR, ESPESSURA ATÉ 15 CM, EXCLUSIVE CARGA E TRANSPORTE | M2 |  |  | 9.9
88316 | SERVENTE COM ENCARGOS COMPLEMENTARES | H | 0.1 | 12.04 | 1.204
90972 | COMPRESSOR DE AR REBOCAVEL, VAZÃO 250 PCM, PRESSAO DE TRABALHO 102 PSI, MOTOR A DIESEL POTÊNCIA 81 CV - CHP DIURNO. AF_06/2015 | CHP | 0.1 | 41.54 | 4.154
92966 | MARTELO PERFURADOR PNEUMÁTICO MANUAL, HASTE 25 X 75 MM, 21 KG - CHP DIURNO. AF_12/2015 | CHP | 0.3 | 15.18 | 4.554
73672 | DESMATAMENTO E LIMPEZA MECANIZADA DE TERRENO COM ARVORES ATE Ø 15CM, UTILIZANDO TRATOR DE ESTEIRAS | M2 |  |  | 0.3
5851 | TRATOR DE ESTEIRAS, POTÊNCIA 150 HP, PESO OPERACIONAL 16,7 T, COM RODA MOTRIZ ELEVADA E LÂMINA 3,18 M3 - CHP DIURNO. AF_06/2014 | CHP | 0.002 | 143.73 | 0.28746
88316 | SERVENTE COM ENCARGOS COMPLEMENTARES | H | 0.0017 | 12.04 | 0.020468
73798/3 | DUTO ESPIRAL FLEXIVEL SINGELO PEAD D=75MM(3") REVESTIDO COM PVC COM FIO GUIA DE ACO GALVANIZADO, LANCADO DIRETO NO SOLO, INCL CONEXOES | M |  |  | 32.13
2442 | ELETRODUTO/DUTO PEAD FLEXIVEL PAREDE SIMPLES, CORRUGACAO HELICOIDAL, COR PRETA, SEM ROSCA, DE 3", PARA CABEAMENTO SUBTERRANEO (NBR 15715) | M | 1 | 7.73 | 7.73
88247 | AUXILIAR DE ELETRICISTA COM ENCARGOS COMPLEMENTARES | H | 0.8 | 13.51 | 10.808
88264 | ELETRICISTA COM ENCARGOS COMPLEMENTARES | H | 0.8 | 17.01 | 13.608
88265 | ELETRICISTA INDUSTRIAL COM ENCARGOS COMPLEMENTARES | H |  |  | 21.04
2439 | ELETRICISTA INDUSTRIAL | H | 1 | 17.5 | 17.5
37370 | ALIMENTACAO (ENCARGOS COMPLEMENTARES) *COLETADO CAIXA* | H | 1 | 0.67 | 0.67
37371 | TRANSPORTE (ENCARGOS COMPLEMENTARES) *COLETADO CAIXA* | H | 1 | 0.71 | 0.71
37372 | EXAMES - HORISTA (ENCARGOS COMPLEMENTARES) (COLETADO CAIXA) | H | 1 | 0.37 | 0.37
37373 | SEGURO (ENCARGOS COMPLEMENTARES) *COLETADO CAIXA* | H | 1 | 0.02 | 0.02
88236 | FERRAMENTAS (ENCARGOS COMPLEMENTARES) - HORISTA | H | 1 | 0.43 | 0.43
88237 | EPI (ENCARGOS COMPLEMENTARES) - HORISTA | H | 1 | 0.82 | 0.82
95333 | CURSO DE CAPACITAÇÃO PARA ELETRICISTA INDUSTRIAL (ENCARGOS COMPLEMENTARES) - HORISTA | H | 1 | 0.52 | 0.52
91871 | ELETRODUTO RÍGIDO ROSCÁVEL, PVC, DN 25 MM (3/4"), PARA CIRCUITOS TERMINAIS, INSTALADO EM PAREDE - FORNECIMENTO E INSTALAÇÃO. AF_12/2015 | M |  |  | 7.34
2674 | ELETRODUTO DE PVC RIGIDO ROSCAVEL DE 3/4 ", SEM LUVA | M | 1.017 | 2.13 | 2.1662
88247 | AUXILIAR DE ELETRICISTA COM ENCARGOS COMPLEMENTARES | H | 0.17 | 13.51 | 2.2967
88264 | ELETRICISTA COM ENCARGOS COMPLEMENTARES | H | 0.17 | 17.01 | 2.8917
91872 | ELETRODUTO RÍGIDO ROSCÁVEL, PVC, DN 32 MM (1"), PARA CIRCUITOS TERMINAIS, INSTALADO EM PAREDE - FORNECIMENTO E INSTALAÇÃO. AF_12/2015 | M |  |  | 9.28
2685 | ELETRODUTO DE PVC RIGIDO ROSCAVEL DE 1 ", SEM LUVA | M | 1.017 | 3.32 | 3.3764
88247 | AUXILIAR DE ELETRICISTA COM ENCARGOS COMPLEMENTARES | H | 0.194 | 13.51 | 2.6209
88264 | ELETRICISTA COM ENCARGOS COMPLEMENTARES | H | 0.194 | 17.01 | 3.2999
93009 | ELETRODUTO RÍGIDO ROSCÁVEL, PVC, DN 60 MM (2") - FORNECIMENTO E INSTALAÇÃO. AF_12/2015 | M |  |  | 12.67
2681 | ELETRODUTO DE PVC RIGIDO ROSCAVEL DE 2 ", SEM LUVA | M | 1.1 | 7.95 | 8.745
88247 | AUXILIAR DE ELETRICISTA COM ENCARGOS COMPLEMENTARES | H | 0.129 | 13.51 | 1.7428
88264 | ELETRICISTA COM ENCARGOS COMPLEMENTARES | H | 0.129 | 17.01 | 2.1943
93011 | ELETRODUTO RÍGIDO ROSCÁVEL, PVC, DN 85 MM (3") - FORNECIMENTO E INSTALAÇÃO. AF_12/2015 | M |  |  | 21.21
2686 | ELETRODUTO DE PVC RIGIDO ROSCAVEL DE 3 ", SEM LUVA | M | 1.1 | 14.55 | 16.005
88247 | AUXILIAR DE ELETRICISTA COM ENCARGOS COMPLEMENTARES | H | 0.171 | 13.51 | 2.3102
88264 | ELETRICISTA COM ENCARGOS COMPLEMENTARES | H | 0.171 | 17.01 | 2.9087
87794 | EMBOÇO OU MASSA ÚNICA EM ARGAMASSA TRAÇO 1:2:8, PREPARO MANUAL, APLICADA MANUALMENTE EM PANOS CEGOS DE FACHADA (SEM PRESENÇA DE VÃOS), ESPESSURA DE 25 MM. AF_06/2014 | M2 |  |  | 24.61
37411 | TELA DE ACO SOLDADA GALVANIZADA/ZINCADA PARA ALVENARIA, FIO D = *1,24 MM, MALHA 25 X 25 MM | M2 | 0.1581 | 10.96 | 1.7328
87369 | ARGAMASSA TRAÇO 1:2:8 (CIMENTO, CAL E AREIA MÉDIA) PARA EMBOÇO/MASSA ÚNICA/ASSENTAMENTO DE ALVENARIA DE VEDAÇÃO, PREPARO MANUAL. AF_06/2014 | M3 | 0.0293 | 387.33 | 11.3488
88309 | PEDREIRO COM ENCARGOS COMPLEMENTARES | H | 0.4 | 16.84 | 6.736
88316 | SERVENTE COM ENCARGOS COMPLEMENTARES | H | 0.4 | 12.04 | 4.816
87554 | EMBOÇO, PARA RECEBIMENTO DE CERÂMICA, EM ARGAMASSA TRAÇO 1:2:8, PREPARO MANUAL, APLICADO MANUALMENTE EM FACES INTERNAS DE PAREDES, PARA AMBIENTE COM ÁREA MAIOR QUE 10M2, ESPESSURA | M2 |  |  | 12.5
87369 | ARGAMASSA TRAÇO 1:2:8 (CIMENTO, CAL E AREIA MÉDIA) PARA EMBOÇO/MASSA ÚNICA/ASSENTAMENTO DE ALVENARIA DE VEDAÇÃO, PREPARO MANUAL. AF_06/2014 | M3 | 0.0213 | 387.33 | 8.2501
88309 | PEDREIRO COM ENCARGOS COMPLEMENTARES | H | 0.2 | 16.84 | 3.368
88316 | SERVENTE COM ENCARGOS COMPLEMENTARES | H | 0.074 | 12.04 | 0.89096
73698 | ENROCAMENTO MANUAL, COM ARRUMACAO DO MATERIAL | M3 |  |  | 183.77
4730 | PEDRA DE MAO OU PEDRA RACHAO PARA ARRIMO/FUNDACAO (POSTO PEDREIRA/FORNECEDOR, SEM FRETE) | M3 | 1.1 | 56.04 | 61.644
88242 | AJUDANTE DE PEDREIRO COM ENCARGOS COMPLEMENTARES | H | 5.5 | 13.02 | 71.61
88309 | PEDREIRO COM ENCARGOS COMPLEMENTARES | H | 3 | 16.84 | 50.52
73697 | ENROCAMENTO MANUAL, SEM ARRUMACAO DO MATERIAL | M3 |  |  | 138.98
4730 | PEDRA DE MAO OU PEDRA RACHAO PARA ARRIMO/FUNDACAO (POSTO PEDREIRA/FORNECEDOR, SEM FRETE) | M3 | 1.1 | 56.04 | 61.644
88242 | AJUDANTE DE PEDREIRO COM ENCARGOS COMPLEMENTARES | H | 4 | 13.02 | 52.08
88309 | PEDREIRO COM ENCARGOS COMPLEMENTARES | H | 1.5 | 16.84 | 25.26
88237 | EPI (ENCARGOS COMPLEMENTARES) - HORISTA | H |  |  | 0.82
12892 | LUVA RASPA DE COURO, CANO CURTO (PUNHO *7* CM) | PAR | 0.013735 | 9.29 | 0.12759
12893 | BOTA DE SEGURANCA COM BIQUEIRA DE ACO E COLARINHO ACOLCHOADO | PAR | 0.001601 | 49.58 | 0.079378
36144 | RESPIRADOR DESCARTAVEL SEM VALVULA DE EXALACAO, PFF 1 | UN | 0.11149 | 1.15 | 0.12821
36146 | PROTETOR SOLAR FPS 30, EMBALAGEM 2 LITROS | UN | 0.0012403 | 175.61 | 0.21781
36149 | TRAVA-QUEDAS EM ACO PARA CORDA DE 12 MM, EXTENSOR DE 25 X 300 MM, COM MOSQUETAO TIPO GANCHO TRAVA DUPLA | UN | 0.00072 | 121.37 | 0.087386
36150 | AVENTAL DE SEGURANCA DE RASPA DE COURO 1,00 X 0,60 M | UN | 0.0026463 | 30.68 | 0.081188
36153 | TALABARTE DE SEGURANCA, 2 MOSQUETOES TRAVA DUPLA *53* MM DE ABERTURA, COM ABSORVEDOR DE ENERGIA | UN | 0.001075 | 138.16 | 0.14852
36152 | OCULOS DE SEGURANCA CONTRA IMPACTOS COM LENTE INCOLOR, ARMACAO NYLON, COM PROTECAO UVA E UVB | UN | 0.0064132 | 4.02 | 0.025781
73665 | ESCADA TIPO MARINHEIRO EM ACO CA-50 9,52MM INCLUSO PINTURA COM FUNDO ANTICORROSIVO TIPO ZARCAO | M |  |  | 49.85
0034 | ACO CA-50, 10,0 MM, VERGALHAO | KG | 2.8 | 3.65 | 10.22
7307 | FUNDO ANTICORROSIVO PARA METAIS FERROSOS (ZARCAO) | L | 0.025 | 21.71 | 0.54275
88245 | ARMADOR COM ENCARGOS COMPLEMENTARES | H | 0.35 | 16.73 | 5.8555
88309 | PEDREIRO COM ENCARGOS COMPLEMENTARES | H | 1.1 | 16.84 | 18.524
88316 | SERVENTE COM ENCARGOS COMPLEMENTARES | H | 1.13 | 12.04 | 13.6052
88629 | ARGAMASSA TRAÇO 1:3 (CIMENTO E AREIA MÉDIA), PREPARO MANUAL. AF_08/2014 | M3 | 0.00345 | 325.61 | 1.1234
74151/1 | ESCAVACAO E CARGA MATERIAL 1A CATEGORIA, UTILIZANDO TRATOR DE ESTEIRAS DE 110 A 160HP COM LAMINA, PESO OPERACIONAL * 13T E PA CARREGADEIRA COM 170 HP. | M3 |  |  | 2.63
5851 | TRATOR DE ESTEIRAS, POTÊNCIA 150 HP, PESO OPERACIONAL 16,7 T, COM RODA MOTRIZ ELEVADA E LÂMINA 3,18 M3 - CHP DIURNO. AF_06/2014 | CHP | 0.0093458 | 143.73 | 1.3433
5944 | PÁ CARREGADEIRA SOBRE RODAS, POTÊNCIA 197 HP, CAPACIDADE DA CAÇAMBA 2,5 A 3,5 M3, PESO OPERACIONAL 18338 KG - CHP DIURNO. AF_06/2014 | CHP | 0.0054206 | 164.2 | 0.89006
5946 | PÁ CARREGADEIRA SOBRE RODAS, POTÊNCIA 197 HP, CAPACIDADE DA CAÇAMBA 2,5 A 3,5 M3, PESO OPERACIONAL 18338 KG - CHI DIURNO. AF_06/2014 | CHI | 0.0039252 | 46.65 | 0.18311
88316 | SERVENTE COM ENCARGOS COMPLEMENTARES | H | 0.018692 | 12.04 | 0.22505
93358 | ESCAVAÇÃO MANUAL DE VALAS. AF_03/2016 | M3 |  |  | 47.63
88316 | SERVENTE COM ENCARGOS COMPLEMENTARES | H | 3.956 | 12.04 | 47.6302
90105 | ESCAVAÇÃO MECANIZADA DE VALA COM PROFUNDIDADE ATÉ 1,5 M (MÉDIA ENTRE MONTANTE E JUSANTE/UMA COMPOSIÇÃO POR TRECHO) COM RETROESCAVADEIRA (CAPACIDADE DA CAÇAMBA DA RETRO: 0,26 M3 / P | M3 |  |  | 10.19
5678 | RETROESCAVADEIRA SOBRE RODAS COM CARREGADEIRA, TRAÇÃO 4X4, POTÊNCIA LÍQ. 88 HP, CAÇAMBA CARREG. CAP. MÍN. 1 M3, CAÇAMBA RETRO CAP. 0,26 M3, PESO OPERACIONAL MÍN. 6.674 KG, PROFU | CHP | 0.077 | 85.04 | 6.5481
5679 | RETROESCAVADEIRA SOBRE RODAS COM CARREGADEIRA, TRAÇÃO 4X4, POTÊNCIA LÍQ. 88 HP, CAÇAMBA CARREG. CAP. MÍN. 1 M3, CAÇAMBA RETRO CAP. 0,26 M3, PESO OPERACIONAL MÍN. 6.674 KG, PROFU | CHI | 0.057 | 30.52 | 1.7396
88316 | SERVENTE COM ENCARGOS COMPLEMENTARES | H | 0.16 | 12.04 | 1.9264
90106 | ESCAVAÇÃO MECANIZADA DE VALA COM PROFUNDIDADE ATÉ 1,5 M (MÉDIA ENTRE MONTANTE E JUSANTE/UMA COMPOSIÇÃO POR TRECHO) COM RETROESCAVADEIRA (CAPACIDADE DA CAÇAMBA DA RETRO: 0,26 M3 / P | M3 |  |  | 8.73
5678 | RETROESCAVADEIRA SOBRE RODAS COM CARREGADEIRA, TRAÇÃO 4X4, POTÊNCIA LÍQ. 88 HP, CAÇAMBA CARREG. CAP. MÍN. 1 M3, CAÇAMBA RETRO CAP. 0,26 M3, PESO OPERACIONAL MÍN. 6.674 KG, PROFU | CHP | 0.066 | 85.04 | 5.6126
5679 | RETROESCAVADEIRA SOBRE RODAS COM CARREGADEIRA, TRAÇÃO 4X4, POTÊNCIA LÍQ. 88 HP, CAÇAMBA CARREG. CAP. MÍN. 1 M3, CAÇAMBA RETRO CAP. 0,26 M3, PESO OPERACIONAL MÍN. 6.674 KG, PROFU | CHI | 0.049 | 30.52 | 1.4955
88316 | SERVENTE COM ENCARGOS COMPLEMENTARES | H | 0.136 | 12.04 | 1.6374
90108 | ESCAVAÇÃO MECANIZADA DE VALA COM PROFUNDIDADE MAIOR QUE 1,5 M ATÉ 3,0 M (MÉDIA ENTRE MONTANTE E JUSANTE/UMA COMPOSIÇÃO POR TRECHO) COM RETROESCAVADEIRA (CAPACIDADE DA CAÇAMBA DA RE | M3 |  |  | 7.83
5678 | RETROESCAVADEIRA SOBRE RODAS COM CARREGADEIRA, TRAÇÃO 4X4, POTÊNCIA LÍQ. 88 HP, CAÇAMBA CARREG. CAP. MÍN. 1 M3, CAÇAMBA RETRO CAP. 0,26 M3, PESO OPERACIONAL MÍN. 6.674 KG, PROFU | CHP | 0.059 | 85.04 | 5.0174
5679 | RETROESCAVADEIRA SOBRE RODAS COM CARREGADEIRA, TRAÇÃO 4X4, POTÊNCIA LÍQ. 88 HP, CAÇAMBA CARREG. CAP. MÍN. 1 M3, CAÇAMBA RETRO CAP. 0,26 M3, PESO OPERACIONAL MÍN. 6.674 KG, PROFU | CHI | 0.044 | 30.52 | 1.3429
88316 | SERVENTE COM ENCARGOS COMPLEMENTARES | H | 0.123 | 12.04 | 1.4809
90107 | ESCAVAÇÃO MECANIZADA DE VALA COM PROFUNDIDADE MAIOR QUE 1,5 M ATÉ 3,0 M, COM (MÉDIA ENTRE MONTANTE E JUSANTE/UMA COMPOSIÇÃO POR TRECHO) COM RETROESCAVADEIRA (CAPACIDADE DA CAÇAMBA | M3 |  |  | 8.6
5678 | RETROESCAVADEIRA SOBRE RODAS COM CARREGADEIRA, TRAÇÃO 4X4, POTÊNCIA LÍQ. 88 HP, CAÇAMBA CARREG. CAP. MÍN. 1 M3, CAÇAMBA RETRO CAP. 0,26 M3, PESO OPERACIONAL MÍN. 6.674 KG, PROFU | CHP | 0.065 | 85.04 | 5.5276
5679 | RETROESCAVADEIRA SOBRE RODAS COM CARREGADEIRA, TRAÇÃO 4X4, POTÊNCIA LÍQ. 88 HP, CAÇAMBA CARREG. CAP. MÍN. 1 M3, CAÇAMBA RETRO CAP. 0,26 M3, PESO OPERACIONAL MÍN. 6.674 KG, PROFU | CHI | 0.048 | 30.52 | 1.465
88316 | SERVENTE COM ENCARGOS COMPLEMENTARES | H | 0.135 | 12.04 | 1.6254
89885 | ESCAVAÇÃO VERTICAL A CÉU ABERTO, INCLUINDO CARGA, DESCARGA E TRANSPORTE, EM SOLO DE 1ª CATEGORIA COM ESCAVADEIRA HIDRÁULICA (CAÇAMBA: 0,8 M³ / 111 HP), FROTA DE 3 CAMINHÕES BASCULA | M3 |  |  | 6.63
5631 | ESCAVADEIRA HIDRÁULICA SOBRE ESTEIRAS, CAÇAMBA 0,80 M3, PESO OPERACIONAL 17 T, POTENCIA BRUTA 111 HP - CHP DIURNO. AF_06/2014 | CHP | 0.0114 | 116.29 | 1.3257
5632 | ESCAVADEIRA HIDRÁULICA SOBRE ESTEIRAS, CAÇAMBA 0,80 M3, PESO OPERACIONAL 17 T, POTENCIA BRUTA 111 HP - CHI DIURNO. AF_06/2014 | CHI | 0.0029 | 41.99 | 0.12177
88316 | SERVENTE COM ENCARGOS COMPLEMENTARES | H | 0.0143 | 12.04 | 0.17217
89876 | CAMINHÃO BASCULANTE 14 M3, COM CAVALO MECÂNICO DE CAPACIDADE MÁXIMA DE TRAÇÃO COMBINADO DE 36000 KG, POTÊNCIA 286 CV, INCLUSIVE SEMIREBOQUE COM CAÇAMBA METÁLICA - CHP DIURNO. AF | CHP | 0.0233 | 186.78 | 4.352
89877 | CAMINHÃO BASCULANTE 14 M3, COM CAVALO MECÂNICO DE CAPACIDADE MÁXIMA DE TRAÇÃO COMBINADO DE 36000 KG, POTÊNCIA 286 CV, INCLUSIVE SEMIREBOQUE COM CAÇAMBA METÁLICA - CHI DIURNO. AF | CHI | 0.0195 | 34.67 | 0.67607
89925 | ESCAVAÇÃO VERTICAL A CÉU ABERTO, INCLUINDO CARGA, DESCARGA E TRANSPORTE, EM SOLO DE 1ª CATEGORIA COM ESCAVADEIRA HIDRÁULICA (CAÇAMBA: 1,2 M³ / 155 HP), FROTA DE 3 CAMINHÕES BASCULA | M3 |  |  | 5.89
88316 | SERVENTE COM ENCARGOS COMPLEMENTARES | H | 0.0102 | 12.04 | 0.12281
88907 | ESCAVADEIRA HIDRÁULICA SOBRE ESTEIRAS, CAÇAMBA 1,20 M3, PESO OPERACIONAL 21 T, POTÊNCIA BRUTA 155 HP - CHP DIURNO. AF_06/2014 | CHP | 0.0081 | 141.33 | 1.1448
88908 | ESCAVADEIRA HIDRÁULICA SOBRE ESTEIRAS, CAÇAMBA 1,20 M3, PESO OPERACIONAL 21 T, POTÊNCIA BRUTA 155 HP - CHI DIURNO. AF_06/2014 | CHI | 0.002 | 44.87 | 0.08974
89876 | CAMINHÃO BASCULANTE 14 M3, COM CAVALO MECÂNICO DE CAPACIDADE MÁXIMA DE TRAÇÃO COMBINADO DE 36000 KG, POTÊNCIA 286 CV, INCLUSIVE SEMIREBOQUE COM CAÇAMBA METÁLICA - CHP DIURNO. AF | CHP | 0.023 | 186.78 | 4.2959
89877 | CAMINHÃO BASCULANTE 14 M3, COM CAVALO MECÂNICO DE CAPACIDADE MÁXIMA DE TRAÇÃO COMBINADO DE 36000 KG, POTÊNCIA 286 CV, INCLUSIVE SEMIREBOQUE COM CAÇAMBA METÁLICA - CHI DIURNO. AF | CHI | 0.0075 | 34.67 | 0.26003
83770 | ESCORAMENTO CONTINUO DE VALAS, MISTO, COM PERFIL I DE 8" | M2 |  |  | 110.56
3992 | TABUA DE MADEIRA APARELHADA *2,5 X 30* CM, MACARANDUBA, ANGELIM OU EQUIVALENTE DA REGIAO | M | 0.71 | 14.89 | 10.5719
11002 | ELETRODO REVESTIDO AWS - E6013, DIAMETRO IGUAL A 2,50 MM | KG | 0.1 | 19.14 | 1.914
40313 | PERFIL "I" DE ACO LAMINADO, W 250 X 38,50 | KG | 4.55 | 3.95 | 17.9725
83765 | GRUPO DE SOLDAGEM COM GERADOR A DIESEL 60 CV PARA SOLDA ELÉTRICA, SOBRE 04 RODAS, COM MOTOR 4 CILINDROS 600 A - CHP DIURNO. AF_02/2016 | CHP | 0.05882 | 61.98 | 3.6457
83766 | GRUPO DE SOLDAGEM COM GERADOR A DIESEL 60 CV PARA SOLDA ELÉTRICA, SOBRE 04 RODAS, COM MOTOR 4 CILINDROS 600 A - CHI DIURNO. AF_02/2016 | CHI | 0.05882 | 27.58 | 1.6223
88262 | CARPINTEIRO DE FORMAS COM ENCARGOS COMPLEMENTARES | H | 1.1765 | 16.73 | 19.6823
88316 | SERVENTE COM ENCARGOS COMPLEMENTARES | H | 1.8823 | 12.04 | 22.6635
88317 | SOLDADOR COM ENCARGOS COMPLEMENTARES | H | 0.23529 | 19.34 | 4.5505
89843 | BATE-ESTACAS POR GRAVIDADE, POTÊNCIA DE 160 HP, PESO DO MARTELO ATÉ 3 TONELADAS - CHP DIURNO. AF_11/2014 | CHP | 0.11765 | 135.42 | 15.9322
93402 | GUINDAUTO HIDRÁULICO, CAPACIDADE MÁXIMA DE CARGA 3300 KG, MOMENTO MÁXIMO DE CARGA 5,8 TM, ALCANCE MÁXIMO HORIZONTAL 7,60 M, INCLUSIVE CAMINHÃO TOCO PBT 16.000 KG, POTÊNCIA DE 18 | CHP | 0.09412 | 121.53 | 11.4384
93403 | GUINDAUTO HIDRÁULICO, CAPACIDADE MÁXIMA DE CARGA 3300 KG, MOMENTO MÁXIMO DE CARGA 5,8 TM, ALCANCE MÁXIMO HORIZONTAL 7,60 M, INCLUSIVE CAMINHÃO TOCO PBT 16.000 KG, POTÊNCIA DE 18 | CHI | 0.02353 | 25.6 | 0.60237
94051 | ESCORAMENTO DE VALA, TIPO DESCONTÍNUO, COM PROFUNDIDADE DE 1,5 M A 3,0 M, LARGURA MENOR QUE 1,5 M, EM LOCAL COM NÍVEL ALTO DE INTERFERÊNCIA. AF_06/2016 | M2 |  |  | 20.39
2736 | MADEIRA ROLICA SEM TRATAMENTO, EUCALIPTO OU EQUIVALENTE DA REGIAO, H = 3 M, D = 20 A 24 CM (PARA ESCORAMENTO) | M | 0.054 | 7.88 | 0.42552
4472 | VIGA DE MADEIRA NAO APARELHADA *6 X 16* CM, MACARANDUBA, ANGELIM OU EQUIVALENTE DA REGIAO | M | 0.147 | 19.19 | 2.8209
5061 | PREGO DE ACO POLIDO COM CABECA 18 X 27 (2 1/2 X 10) | KG | 0.025 | 7.93 | 0.19825
6189 | TABUA MADEIRA 2A QUALIDADE 2,5 X 30,0CM (1 X 12") NAO APARELHADA | M | 0.428 | 14.79 | 6.3301
88262 | CARPINTEIRO DE FORMAS COM ENCARGOS COMPLEMENTARES | H | 0.486 | 16.73 | 8.1308
88316 | SERVENTE COM ENCARGOS COMPLEMENTARES | H | 0.208 | 12.04 | 2.5043
94043 | ESCORAMENTO DE VALA, TIPO PONTALETEAMENTO, COM PROFUNDIDADE DE 0 A 1,5 M, LARGURA MENOR QUE 1,5 M, EM LOCAL COM NÍVEL BAIXO DE INTERFERÊNCIA. AF_06/2016 | M2 |  |  | 13.64
2736 | MADEIRA ROLICA SEM TRATAMENTO, EUCALIPTO OU EQUIVALENTE DA REGIAO, H = 3 M, D = 20 A 24 CM (PARA ESCORAMENTO) | M | 0.054 | 7.88 | 0.42552
5061 | PREGO DE ACO POLIDO COM CABECA 18 X 27 (2 1/2 X 10) | KG | 0.01 | 7.93 | 0.0793
6189 | TABUA MADEIRA 2A QUALIDADE 2,5 X 30,0CM (1 X 12") NAO APARELHADA | M | 0.217 | 14.79 | 3.2094
88262 | CARPINTEIRO DE FORMAS COM ENCARGOS COMPLEMENTARES | H | 0.455 | 16.73 | 7.6121
88316 | SERVENTE COM ENCARGOS COMPLEMENTARES | H | 0.195 | 12.04 | 2.3478
83516 | ESCORAMENTO FORMAS H=3,50 A 4,00 M, COM MADEIRA DE 3A QUALIDADE, NAO APARELHADA, APROVEITAMENTO TABUAS 3X E PRUMOS 4X. | M3 |  |  | 15.12
4448 | PECA DE MADEIRA NATIVA/REGIONAL 7,5 X 12,50 CM (3X5") NAO APARELHADA (P/FORMA) | M | 0.20625 | 8.89 | 1.8336
5075 | PREGO DE ACO POLIDO COM CABECA 18 X 30 (2 3/4 X 10) | KG | 0.09 | 8.06 | 0.7254
6189 | TABUA MADEIRA 2A QUALIDADE 2,5 X 30,0CM (1 X 12") NAO APARELHADA | M | 0.435 | 14.79 | 6.4337
88262 | CARPINTEIRO DE FORMAS COM ENCARGOS COMPLEMENTARES | H | 0.21375 | 16.73 | 3.576
88316 | SERVENTE COM ENCARGOS COMPLEMENTARES | H | 0.21375 | 12.04 | 2.5736
73891/1 | ESGOTAMENTO COM MOTO-BOMBA AUTOESCOVANTE | H |  |  | 4.77
73536 | MOTOBOMBA CENTRÍFUGA, MOTOR A GASOLINA, POTÊNCIA 5,42 HP, BOCAIS 1 1/2" X 1", DIÂMETRO ROTOR 143 MM HM/Q = 6 MCA / 16,8 M3/H A 38 MCA / 6,6 M3/H - CHP DIURNO. AF_06/2014 | CHP | 1 | 3.57 | 3.57
88316 | SERVENTE COM ENCARGOS COMPLEMENTARES | H | 0.1 | 12.04 | 1.204
74034/1 | ESPALHAMENTO DE MATERIAL DE 1A CATEGORIA COM TRATOR DE ESTEIRA COM 153HP | M3 |  |  | 1.4
5851 | TRATOR DE ESTEIRAS, POTÊNCIA 150 HP, PESO OPERACIONAL 16,7 T, COM RODA MOTRIZ ELEVADA E LÂMINA 3,18 M3 - CHP DIURNO. AF_06/2014 | CHP | 0.0079 | 143.73 | 1.1355
5853 | TRATOR DE ESTEIRAS, POTÊNCIA 150 HP, PESO OPERACIONAL 16,7 T, COM RODA MOTRIZ ELEVADA E LÂMINA 3,18 M3 - CHI DIURNO. AF_06/2014 | CHI | 0.0034 | 43 | 0.1462
88316 | SERVENTE COM ENCARGOS COMPLEMENTARES | H | 0.0113 | 12.04 | 0.13605
83344 | ESPALHAMENTO DE MATERIAL EM BOTA FORA, COM UTILIZACAO DE TRATOR DE ESTEIRAS DE 165 HP | M3 |  |  | 0.75
5847 | TRATOR DE ESTEIRAS, POTÊNCIA 170 HP, PESO OPERACIONAL 19 T, CAÇAMBA 5,2 M3 - CHP DIURNO. AF_06/2014 | CHP | 0.0029867 | 152.15 | 0.45443
88316 | SERVENTE COM ENCARGOS COMPLEMENTARES | H | 0.0255 | 12.04 | 0.30702
89201 | ESTACA PRÉ-MOLDADA DE CONCRETO, SEÇÃO QUADRADA, CAPACIDADE DE 25 TONELADAS, COMPRIMENTO TOTAL CRAVADO ACIMA DE 5M ATÉ 12M, BATE-ESTACAS POR GRAVIDADE SOBRE ROLOS (EXCLUSIVE MOBILIZ | M |  |  | 41.76
10997 | ELETRODO REVESTIDO AWS - E7018, DIAMETRO IGUAL A 4,00 MM | KG | 0.027 | 19.94 | 0.53838
38538 | ESTACA PRE-MOLDADA MACICA DE CONCRETO VIBRADO ARMADO, PARA CARGA DE 25 T, SECAO QUADRADA DE *16 X 16*, COM ANEL METALICO INCORPORADO A PECA (SOMENTE FORNECIMENTO) | M | 1.114 | 25.6 | 28.5184
88316 | SERVENTE COM ENCARGOS COMPLEMENTARES | H | 0.102 | 12.04 | 1.2281
88317 | SOLDADOR COM ENCARGOS COMPLEMENTARES | H | 0.102 | 19.34 | 1.9727
89218 | BATE-ESTACAS POR GRAVIDADE, POTÊNCIA DE 160 HP, PESO DO MARTELO ATÉ 3 TONELADAS - CHI DIURNO. AF_11/2014 | CHI | 0.051 | 51.74 | 2.6387
89843 | BATE-ESTACAS POR GRAVIDADE, POTÊNCIA DE 160 HP, PESO DO MARTELO ATÉ 3 TONELADAS - CHP DIURNO. AF_11/2014 | CHP | 0.051 | 135.42 | 6.9064
89198 | ESTACA PRÉ-MOLDADA DE CONCRETO, SEÇÃO QUADRADA, CAPACIDADE DE 25 TONELADAS, COMPRIMENTO TOTAL CRAVADO ATÉ 5M, BATE-ESTACAS POR GRAVIDADE SOBRE ROLOS (EXCLUSIVE MOBILIZAÇÃO E DESMOB | M |  |  | 54.51
38538 | ESTACA PRE-MOLDADA MACICA DE CONCRETO VIBRADO ARMADO, PARA CARGA DE 25 T, SECAO QUADRADA DE *16 X 16*, COM ANEL METALICO INCORPORADO A PECA (SOMENTE FORNECIMENTO) | M | 1.152 | 25.6 | 29.4912
88316 | SERVENTE COM ENCARGOS COMPLEMENTARES | H | 0.402 | 12.04 | 4.8401
89218 | BATE-ESTACAS POR GRAVIDADE, POTÊNCIA DE 160 HP, PESO DO MARTELO ATÉ 3 TONELADAS - CHI DIURNO. AF_11/2014 | CHI | 0.084 | 51.74 | 4.3462
89843 | BATE-ESTACAS POR GRAVIDADE, POTÊNCIA DE 160 HP, PESO DO MARTELO ATÉ 3 TONELADAS - CHP DIURNO. AF_11/2014 | CHP | 0.117 | 135.42 | 15.8441
89202 | ESTACA PRÉ-MOLDADA DE CONCRETO, SEÇÃO QUADRADA, CAPACIDADE DE 50 TONELADAS, COMPRIMENTO TOTAL CRAVADO ACIMA DE 5M ATÉ 12M, BATE-ESTACAS POR GRAVIDADE SOBRE ROLOS (EXCLUSIVE MOBILIZ | M |  |  | 53.33
10997 | ELETRODO REVESTIDO AWS - E7018, DIAMETRO IGUAL A 4,00 MM | KG | 0.038 | 19.94 | 0.75772
38539 | ESTACA PRE-MOLDADA MACICA DE CONCRETO VIBRADO ARMADO, PARA CARGA DE 50 T, SECAO QUADRADA, COM ANEL METALICO INCORPORADO A PECA (SOMENTE FORNECIMENTO) | M | 1.114 | 34.81 | 38.7783
88316 | SERVENTE COM ENCARGOS COMPLEMENTARES | H | 0.11 | 12.04 | 1.3244
88317 | SOLDADOR COM ENCARGOS COMPLEMENTARES | H | 0.11 | 19.34 | 2.1274
89218 | BATE-ESTACAS POR GRAVIDADE, POTÊNCIA DE 160 HP, PESO DO MARTELO ATÉ 3 TONELADAS - CHI DIURNO. AF_11/2014 | CHI | 0.054 | 51.74 | 2.794
89843 | BATE-ESTACAS POR GRAVIDADE, POTÊNCIA DE 160 HP, PESO DO MARTELO ATÉ 3 TONELADAS - CHP DIURNO. AF_11/2014 | CHP | 0.056 | 135.42 | 7.5835
93584 | EXECUÇÃO DE DEPÓSITO EM CANTEIRO DE OBRA EM CHAPA DE MADEIRA COMPENSADA, NÃO INCLUSO MOBILIÁRIO. AF_04/2016 | M2 |  |  | 356.56
4491 | PECA DE MADEIRA NATIVA / REGIONAL 7,5 X 7,5CM (3X3) NAO APARELHADA (P/FORMA) | M | 1.3272 | 4.86 | 6.4502
11455 | FECHO / TRINCO / FERROLHO FIO REDONDO, DE SOBREPOR, 8", EM ACO GALVANIZADO / ZINCADO | UN | 0.0662 | 7.61 | 0.50378
73933/3 | PORTA DE FERRO TIPO VENEZIANA, DE ABRIR, SEM BANDEIRA SEM FERRAGENS | M2 | 0.153 | 346.85 | 53.068
73953/6 | LUMINARIA TIPO CALHA, DE SOBREPOR, COM REATOR DE PARTIDA RAPIDA E LAMPADA FLUORESCENTE 2X40W, COMPLETA, FORNECIMENTO E INSTALACAO | UN | 0.0662 | 89.9 | 5.9514
73964/6 | REATERRO DE VALA COM COMPACTAÇÃO MANUAL | M3 | 0.0106 | 36.12 | 0.38287
83518 | ALVENARIA EMBASAMENTO E=20 CM BLOCO CONCRETO | M3 | 0.0417 | 246.06 | 10.2607
88487 | APLICAÇÃO MANUAL DE PINTURA COM TINTA LÁTEX PVA EM PAREDES, DUAS DEMÃOS. AF_06/2014 | M2 | 5.0649 | 7.13 | 36.1127
91170 | FIXAÇÃO DE TUBOS HORIZONTAIS DE PVC, CPVC OU COBRE DIÂMETROS MENORES OU IGUAIS A 40 MM OU ELETROCALHAS ATÉ 150MM DE LARGURA, COM ABRAÇADEIRA METÁLICA RÍGIDA TIPO D 1/2?, FIXADA | M | 0.1325 | 1.59 | 0.21068
91173 | FIXAÇÃO DE TUBOS VERTICAIS DE PPR DIÂMETROS MENORES OU IGUAIS A 40 MM COM ABRAÇADEIRA METÁLICA RÍGIDA TIPO D 1/2", FIXADA EM PERFILADO EM ALVENARIA. AF_05/2015 | M | 0.1722 | 0.8 | 0.13776
91852 | ELETRODUTO FLEXÍVEL CORRUGADO, PVC, DN 20 MM (1/2"), PARA CIRCUITOS TERMINAIS, INSTALADO EM PAREDE - FORNECIMENTO E INSTALAÇÃO. AF_12/2015 | M | 0.0662 | 4.97 | 0.32901
91862 | ELETRODUTO RÍGIDO ROSCÁVEL, PVC, DN 20 MM (1/2"), PARA CIRCUITOS TERMINAIS, INSTALADO EM FORRO - FORNECIMENTO E INSTALAÇÃO. AF_12/2015 | M | 0.1325 | 5.29 | 0.70093
91870 | ELETRODUTO RÍGIDO ROSCÁVEL, PVC, DN 20 MM (1/2"), PARA CIRCUITOS TERMINAIS, INSTALADO EM PAREDE - FORNECIMENTO E INSTALAÇÃO. AF_12/2015 | M | 0.1722 | 6.36 | 1.0952
91924 | CABO DE COBRE FLEXÍVEL ISOLADO, 1,5 MM², ANTI-CHAMA 450/750 V, PARA CIRCUITOS TERMINAIS - FORNECIMENTO E INSTALAÇÃO. AF_12/2015 | M | 0.6755 | 1.39 | 0.93895
92023 | INTERRUPTOR SIMPLES (1 MÓDULO) COM 1 TOMADA DE EMBUTIR 2P+T 10 A, INCLUINDO SUPORTE E PLACA - FORNECIMENTO E INSTALAÇÃO. AF_12/2015 | UN | 0.0662 | 30.01 | 1.9867
92543 | TRAMA DE MADEIRA COMPOSTA POR TERÇAS PARA TELHADOS DE ATÉ 2 ÁGUAS PARA TELHA ONDULADA DE FIBROCIMENTO, METÁLICA, PLÁSTICA OU TERMOACÚSTICA, INCLUSO TRANSPORTE VERTICAL. AF_12/20 | M2 | 1.7192 | 12.1 | 20.8023
93181 | FECHAMENTO TEMPORÁRIO EM CHAPA DE MADEIRA COMPENSADA E=12MM, COM REAPROVEITAMENTO 1,5X | M2 | 2.5325 | 43.44 | 110.0118
93358 | ESCAVAÇÃO MANUAL DE VALAS. AF_03/2016 | M3 | 0.0404 | 47.63 | 1.9243
94210 | TELHAMENTO COM TELHA ONDULADA DE FIBROCIMENTO E = 6 MM, COM RECOBRIMENTO LATERAL DE 1 1/4 DE ONDA PARA TELHADO COM INCLINAÇÃO MÁXIMA DE 10°, COM ATÉ 2 ÁGUAS, INCLUSO IÇAMENTO. A | M2 | 1.7192 | 29.35 | 50.4585
94559 | JANELA DE AÇO BASCULANTE, FIXAÇÃO COM ARGAMASSA, SEM VIDROS, PADRONIZADA. AF_07/2016 | M2 | 0.0662 | 416.85 | 27.5955
95240 | LASTRO DE CONCRETO MAGRO, APLICADO EM PISOS OU RADIERS, ESPESSURA DE 3 CM. AF_07_2016 | M2 | 0.0093 | 10.18 | 0.094674
95241 | LASTRO DE CONCRETO MAGRO, APLICADO EM PISOS OU RADIERS, ESPESSURA DE 5 CM. AF_07_2016 | M2 | 1.511 | 16.98 | 25.6568
95805 | CONDULETE DE PVC, TIPO B, PARA ELETRODUTO DE PVC SOLDÁVEL DN 25 MM (3/4''), APARENTE - FORNECIMENTO E INSTALAÇÃO. AF_11/2016 | UN | 0.1325 | 14.96 | 1.9822
93207 | EXECUÇÃO DE ESCRITÓRIO EM CANTEIRO DE OBRA EM CHAPA DE MADEIRA COMPENSADA, NÃO INCLUSO MOBILIÁRIO E EQUIPAMENTOS. AF_02/2016 | M2 |  |  | 526.07
3080 | FECHADURA DE EMBUTIR PARA PORTA EXTERNA / ENTRADA, MAQUINA 40 MM, COM CILINDRO, MACANETA ALAVANCA E ESPELHO EM METAL CROMADO - NIVEL SEGURANCA MEDIO - COMPLETA | CJ | 0.0578 | 40.15 | 2.3207
3097 | FECHADURA DE EMBUTIR PARA PORTA DE BANHEIRO, TIPO TRANQUETA, MAQUINA 40 MM, MACANETAS ALAVANCA E ROSETAS REDONDAS EM METAL CROMADO - NIVEL SEGURANCA MEDIO - COMPLETA | CJ | 0.0385 | 30.04 | 1.1565
4491 | PECA DE MADEIRA NATIVA / REGIONAL 7,5 X 7,5CM (3X3) NAO APARELHADA (P/FORMA) | M | 0.9235 | 4.86 | 4.4882
10886 | EXTINTOR DE INCENDIO PORTATIL COM CARGA DE AGUA PRESSURIZADA DE 10 L, CLASSE A | UN | 0.0193 | 114.1 | 2.2021
10891 | EXTINTOR DE INCENDIO PORTATIL COM CARGA DE PO QUIMICO SECO (PQS) DE 4 KG, CLASSE BC | UN | 0.0193 | 110.33 | 2.1294
11587 | FORRO DE PVC LISO, BRANCO, REGUA DE 10 CM, ESPESSURA DE 8 MM A 10 MM (COM COLOCACAO / SEM ESTRUTURA METALICA) | M2 | 0.9938 | 39.87 | 39.6228
68069 | HASTE COPPERWELD 5/8? X 3,0M COM CONECTOR | UN | 0.0385 | 41.08 | 1.5816
72251 | CABO DE COBRE NU 16MM2 - FORNECIMENTO E INSTALACAO | M | 0.1927 | 10.49 | 2.0214
73768/12 | CABO TELEFONICO CCI-50 4 PARES (USO INTERNO) - FORNECIMENTO E INSTALACAO | M | 0.6167 | 2.24 | 1.3814
73933/3 | PORTA DE FERRO TIPO VENEZIANA, DE ABRIR, SEM BANDEIRA SEM FERRAGENS | M2 | 0.0324 | 346.85 | 11.2379
73953/6 | LUMINARIA TIPO CALHA, DE SOBREPOR, COM REATOR DE PARTIDA RAPIDA E LAMPADA FLUORESCENTE 2X40W, COMPLETA, FORNECIMENTO E INSTALACAO | UN | 0.1156 | 89.9 | 10.3924
73964/6 | REATERRO DE VALA COM COMPACTAÇÃO MANUAL | M3 | 0.006 | 36.12 | 0.21672
74094/1 | LUMINARIA TIPO SPOT PARA 1 LAMPADA INCANDESCENTE/FLUORESCENTE COMPACTA | UN | 0.0771 | 63.24 | 4.8758
74130/1 | DISJUNTOR TERMOMAGNETICO MONOPOLAR PADRAO NEMA (AMERICANO) 10 A 30A 240V, FORNECIMENTO E INSTALACAO | UN | 0.1734 | 13.35 | 2.3149
74166/1 | CAIXA DE INSPEÇÃO EM CONCRETO PRÉ-MOLDADO DN 60CM COM TAMPA H= 60CM - FORNECIMENTO E INSTALACAO | UN | 0.0193 | 159.06 | 3.0699
83366 | CAIXA DE PASSAGEM PARA TELEFONE 20X20X12CM (SOBREPOR) FORNECIMENTO E INSTALACAO | UN | 0.0193 | 73.93 | 1.4268
83443 | CAIXA DE PASSAGEM 20X20X25 FUNDO BRITA COM TAMPA | UN | 0.0385 | 37.06 | 1.4268
83463 | QUADRO DE DISTRIBUICAO DE ENERGIA EM CHAPA DE ACO GALVANIZADO, PARA 12 DISJUNTORES TERMOMAGNETICOS MONOPOLARES, COM BARRAMENTO TRIFASICO E NEUTRO - FORNECIMENTO E INSTALACAO | UN | 0.0193 | 242.95 | 4.6889
83518 | ALVENARIA EMBASAMENTO E=20 CM BLOCO CONCRETO | M3 | 0.0239 | 246.06 | 5.8808
84024 | BARRA LISA TRACO 1:3 (CIMENTO E AREIA MEDIA), ESPESSURA 1,0CM, PREPARO MANUAL DA ARGAMASSA | M2 | 0.0385 | 29.58 | 1.1388
84848 | JANELA DE MADEIRA TIPO VENEZIANA/GUILHOTINA, DE ABRIR, INCLUSAS GUARNICOES SEM FERRAGENS | M2 | 0.0964 | 600.31 | 57.8699
86888 | VASO SANITÁRIO SIFONADO COM CAIXA ACOPLADA LOUÇA BRANCA - FORNECIMENTO E INSTALAÇÃO. AF_12/2013 | UN | 0.0385 | 395.56 | 15.2291
86934 | BANCADA DE MÁRMORE SINTÉTICO 120 X 60CM, COM CUBA INTEGRADA, INCLUSO SIFÃO TIPO FLEXÍVEL EM PVC, VÁLVULA EM PLÁSTICO CROMADO TIPO AMERICANA E TORNEIRA CROMADA LONGA, DE PAREDE, | UN | 0.0193 | 235.03 | 4.5361
86943 | LAVATÓRIO LOUÇA BRANCA SUSPENSO, 29,5 X 39CM OU EQUIVALENTE, PADRÃO POPULAR, INCLUSO SIFÃO FLEXÍVEL EM PVC, VÁLVULA E ENGATE FLEXÍVEL 30CM EM PLÁSTICO E TORNEIRA CROMADA DE MESA | UN | 0.0385 | 172.73 | 6.6501
87877 | CHAPISCO APLICADO EM ALVENARIAS E ESTRUTURAS DE CONCRETO INTERNAS, COM ROLO PARA TEXTURA ACRÍLICA. ARGAMASSA INDUSTRIALIZADA COM PREPARO EM MISTURADOR 300 KG. AF_06/2014 | M2 | 0.2047 | 6.58 | 1.3469
88487 | APLICAÇÃO MANUAL DE PINTURA COM TINTA LÁTEX PVA EM PAREDES, DUAS DEMÃOS. AF_06/2014 | M2 | 4.4976 | 7.13 | 32.0679
89168 | (COMPOSIÇÃO REPRESENTATIVA) DO SERVIÇO DE ALVENARIA DE VEDAÇÃO DE BLOCOS VAZADOS DE CERÂMICA DE 9X19X19CM (ESPESSURA 9CM), PARA EDIFICAÇÃO HABITACIONAL UNIFAMILIAR (CASA) E EDIF | M2 | 0.1023 | 53.58 | 5.4812
89171 | (COMPOSIÇÃO REPRESENTATIVA) DO SERVIÇO DE REVESTIMENTO CERÂMICO PARA PISO COM PLACAS TIPO GRÉS DE DIMENSÕES 35X35 CM, PARA EDIFICAÇÃO HABITACIONAL UNIFAMILIAR (CASA) E EDIFICAÇÃ | M2 | 0.0806 | 32.61 | 2.6284
89173 | (COMPOSIÇÃO REPRESENTATIVA) DO SERVIÇO DE EMBOÇO/MASSA ÚNICA, APLICADO MANUALMENTE, TRAÇO 1:2:8, EM BETONEIRA DE 400L, PAREDES INTERNAS, COM EXECUÇÃO DE TALISCAS, EDIFICAÇÃO HAB | M2 | 0.2047 | 22.21 | 4.5464
89482 | CAIXA SIFONADA, PVC, DN 100 X 100 X 50 MM, FORNECIDA E INSTALADA EM RAMAIS DE ENCAMINHAMENTO DE ÁGUA PLUVIAL. AF_12/2014 | UN | 0.0385 | 15.74 | 0.60599
89711 | TUBO PVC, SERIE NORMAL, ESGOTO PREDIAL, DN 40 MM, FORNECIDO E INSTALADO EM RAMAL DE DESCARGA OU RAMAL DE ESGOTO SANITÁRIO. AF_12/2014 | M | 0.1388 | 12.2 | 1.6934
89712 | TUBO PVC, SERIE NORMAL, ESGOTO PREDIAL, DN 50 MM, FORNECIDO E INSTALADO EM RAMAL DE DESCARGA OU RAMAL DE ESGOTO SANITÁRIO. AF_12/2014 | M | 0.1253 | 17.9 | 2.2429
89714 | TUBO PVC, SERIE NORMAL, ESGOTO PREDIAL, DN 100 MM, FORNECIDO E INSTALADO EM RAMAL DE DESCARGA OU RAMAL DE ESGOTO SANITÁRIO. AF_12/2014 | M | 0.1472 | 34.49 | 5.0769
89724 | JOELHO 90 GRAUS, PVC, SERIE NORMAL, ESGOTO PREDIAL, DN 40 MM, JUNTA SOLDÁVEL, FORNECIDO E INSTALADO EM RAMAL DE DESCARGA OU RAMAL DE ESGOTO SANITÁRIO. AF_12/2014 | UN | 0.0771 | 5.06 | 0.39013
89726 | JOELHO 45 GRAUS, PVC, SERIE NORMAL, ESGOTO PREDIAL, DN 40 MM, JUNTA SOLDÁVEL, FORNECIDO E INSTALADO EM RAMAL DE DESCARGA OU RAMAL DE ESGOTO SANITÁRIO. AF_12/2014 | UN | 0.0578 | 5.72 | 0.33062
89731 | JOELHO 90 GRAUS, PVC, SERIE NORMAL, ESGOTO PREDIAL, DN 50 MM, JUNTA ELÁSTICA, FORNECIDO E INSTALADO EM RAMAL DE DESCARGA OU RAMAL DE ESGOTO SANITÁRIO. AF_12/2014 | UN | 0.0193 | 6.68 | 0.12892
89748 | CURVA CURTA 90 GRAUS, PVC, SERIE NORMAL, ESGOTO PREDIAL, DN 100 MM, JUNTA ELÁSTICA, FORNECIDO E INSTALADO EM RAMAL DE DESCARGA OU RAMAL DE ESGOTO SANITÁRIO. AF_12/2014 | UN | 0.0578 | 23.64 | 1.3664
89784 | TE, PVC, SERIE NORMAL, ESGOTO PREDIAL, DN 50 X 50 MM, JUNTA ELÁSTICA, FORNECIDO E INSTALADO EM RAMAL DE DESCARGA OU RAMAL DE ESGOTO SANITÁRIO. AF_12/2014 | UN | 0.0578 | 11.93 | 0.68955
89796 | TE, PVC, SERIE NORMAL, ESGOTO PREDIAL, DN 100 X 100 MM, JUNTA ELÁSTICA, FORNECIDO E INSTALADO EM RAMAL DE DESCARGA OU RAMAL DE ESGOTO SANITÁRIO. AF_12/2014 | UN | 0.0385 | 24.52 | 0.94402
89957 | PONTO DE CONSUMO TERMINAL DE ÁGUA FRIA (SUBRAMAL) COM TUBULAÇÃO DE PVC, DN 25 MM, INSTALADO EM RAMAL DE ÁGUA, INCLUSOS RASGO E CHUMBAMENTO EM ALVENARIA. AF_12/2014 | UN | 0.0964 | 88.94 | 8.5738
90443 | RASGO EM ALVENARIA PARA RAMAIS/ DISTRIBUIÇÃO COM DIAMETROS MENORES OU IGUAIS A 40 MM. AF_05/2015 | M | 0.1002 | 8.47 | 0.84869
90466 | CHUMBAMENTO LINEAR EM ALVENARIA PARA RAMAIS/DISTRIBUIÇÃO COM DIÂMETROS MENORES OU IGUAIS A 40 MM. AF_05/2015 | M | 0.1002 | 8.26 | 0.82765
90820 | PORTA DE MADEIRA PARA PINTURA, SEMI-OCA (LEVE OU MÉDIA), 60X210CM, ESPESSURA DE 3,5CM, INCLUSO DOBRADIÇAS - FORNECIMENTO E INSTALAÇÃO. AF_08/2015 | UN | 0.0385 | 275.93 | 10.6233
90822 | PORTA DE MADEIRA PARA PINTURA, SEMI-OCA (LEVE OU MÉDIA), 80X210CM, ESPESSURA DE 3,5CM, INCLUSO DOBRADIÇAS - FORNECIMENTO E INSTALAÇÃO. AF_08/2015 | UN | 0.0578 | 293.85 | 16.9845
91170 | FIXAÇÃO DE TUBOS HORIZONTAIS DE PVC, CPVC OU COBRE DIÂMETROS MENORES OU IGUAIS A 40 MM OU ELETROCALHAS ATÉ 150MM DE LARGURA, COM ABRAÇADEIRA METÁLICA RÍGIDA TIPO D 1/2?, FIXADA | M | 0.53 | 1.59 | 0.8427
91173 | FIXAÇÃO DE TUBOS VERTICAIS DE PPR DIÂMETROS MENORES OU IGUAIS A 40 MM COM ABRAÇADEIRA METÁLICA RÍGIDA TIPO D 1/2", FIXADA EM PERFILADO EM ALVENARIA. AF_05/2015 | M | 1.7344 | 0.8 | 1.3875
91862 | ELETRODUTO RÍGIDO ROSCÁVEL, PVC, DN 20 MM (1/2"), PARA CIRCUITOS TERMINAIS, INSTALADO EM FORRO - FORNECIMENTO E INSTALAÇÃO. AF_12/2015 | M | 0.53 | 5.29 | 2.8037
91870 | ELETRODUTO RÍGIDO ROSCÁVEL, PVC, DN 20 MM (1/2"), PARA CIRCUITOS TERMINAIS, INSTALADO EM PAREDE - FORNECIMENTO E INSTALAÇÃO. AF_12/2015 | M | 1.7344 | 6.36 | 11.0308
91911 | CURVA 90 GRAUS PARA ELETRODUTO, PVC, ROSCÁVEL, DN 20 MM (1/2"), PARA CIRCUITOS TERMINAIS, INSTALADA EM PAREDE - FORNECIMENTO E INSTALAÇÃO. AF_12/2015 | UN | 0.1927 | 8.17 | 1.5744
91924 | CABO DE COBRE FLEXÍVEL ISOLADO, 1,5 MM², ANTI-CHAMA 450/750 V, PARA CIRCUITOS TERMINAIS - FORNECIMENTO E INSTALAÇÃO. AF_12/2015 | M | 1.4165 | 1.39 | 1.9689
91926 | CABO DE COBRE FLEXÍVEL ISOLADO, 2,5 MM², ANTI-CHAMA 450/750 V, PARA CIRCUITOS TERMINAIS - FORNECIMENTO E INSTALAÇÃO. AF_12/2015 | M | 3.4689 | 2.01 | 6.9725
91928 | CABO DE COBRE FLEXÍVEL ISOLADO, 4 MM², ANTI-CHAMA 450/750 V, PARA CIRCUITOS TERMINAIS - FORNECIMENTO E INSTALAÇÃO. AF_12/2015 | M | 2.0235 | 3.16 | 6.3943
91937 | CAIXA OCTOGONAL 3" X 3", PVC, INSTALADA EM LAJE - FORNECIMENTO E INSTALAÇÃO. AF_12/2015 | UN | 0.1734 | 6.89 | 1.1947
91945 | SUPORTE PARAFUSADO COM PLACA DE ENCAIXE 4" X 2" ALTO (2,00 M DO PISO) PARA PONTO ELÉTRICO - FORNECIMENTO E INSTALAÇÃO. AF_12/2015 | UN | 0.0578 | 6.22 | 0.35952
92000 | TOMADA BAIXA DE EMBUTIR (1 MÓDULO), 2P+T 10 A, INCLUINDO SUPORTE E PLACA - FORNECIMENTO E INSTALAÇÃO. AF_12/2015 | UN | 0.0771 | 17.92 | 1.3816
92008 | TOMADA BAIXA DE EMBUTIR (2 MÓDULOS), 2P+T 10 A, INCLUINDO SUPORTE E PLACA - FORNECIMENTO E INSTALAÇÃO. AF_12/2015 | UN | 0.1542 | 28.76 | 4.4348
92023 | INTERRUPTOR SIMPLES (1 MÓDULO) COM 1 TOMADA DE EMBUTIR 2P+T 10 A, INCLUINDO SUPORTE E PLACA - FORNECIMENTO E INSTALAÇÃO. AF_12/2015 | UN | 0.1349 | 30.01 | 4.0483
92543 | TRAMA DE MADEIRA COMPOSTA POR TERÇAS PARA TELHADOS DE ATÉ 2 ÁGUAS PARA TELHA ONDULADA DE FIBROCIMENTO, METÁLICA, PLÁSTICA OU TERMOACÚSTICA, INCLUSO TRANSPORTE VERTICAL. AF_12/20 | M2 | 1.3621 | 12.1 | 16.4814
93040 | LÂMPADA FLUORESCENTE COMPACTA 15 W 2U, BASE E27 - FORNECIMENTO E INSTALAÇÃO | UN | 0.0385 | 9.82 | 0.37807
93044 | LÂMPADA FLUORESCENTE COMPACTA 3U BRANCA 20 W, BASE E27 - FORNECIMENTO E INSTALAÇÃO | UN | 0.0385 | 11.01 | 0.42389
93181 | FECHAMENTO TEMPORÁRIO EM CHAPA DE MADEIRA COMPENSADA E=12MM, COM REAPROVEITAMENTO 1,5X | M2 | 2.2488 | 43.44 | 97.6879
93358 | ESCAVAÇÃO MANUAL DE VALAS. AF_03/2016 | M3 | 0.0233 | 47.63 | 1.1098
94210 | TELHAMENTO COM TELHA ONDULADA DE FIBROCIMENTO E = 6 MM, COM RECOBRIMENTO LATERAL DE 1 1/4 DE ONDA PARA TELHADO COM INCLINAÇÃO MÁXIMA DE 10°, COM ATÉ 2 ÁGUAS, INCLUSO IÇAMENTO. A | M2 | 1.3621 | 29.35 | 39.9776
94559 | JANELA DE AÇO BASCULANTE, FIXAÇÃO COM ARGAMASSA, SEM VIDROS, PADRONIZADA. AF_07/2016 | M2 | 0.0289 | 416.85 | 12.047
95240 | LASTRO DE CONCRETO MAGRO, APLICADO EM PISOS OU RADIERS, ESPESSURA DE 3 CM. AF_07_2016 | M2 | 0.0054 | 10.18 | 0.054972
95241 | LASTRO DE CONCRETO MAGRO, APLICADO EM PISOS OU RADIERS, ESPESSURA DE 5 CM. AF_07_2016 | M2 | 1.3559 | 16.98 | 23.0232
95805 | CONDULETE DE PVC, TIPO B, PARA ELETRODUTO DE PVC SOLDÁVEL DN 25 MM (3/4''), APARENTE - FORNECIMENTO E INSTALAÇÃO. AF_11/2016 | UN | 0.2891 | 14.96 | 4.3249
95811 | CONDULETE DE PVC, TIPO LB, PARA ELETRODUTO DE PVC SOLDÁVEL DN 25 MM (3/4''), APARENTE - FORNECIMENTO E INSTALAÇÃO. AF_11/2016 | UN | 0.1349 | 9.44 | 1.2735
93212 | EXECUÇÃO DE SANITÁRIO E VESTIÁRIO EM CANTEIRO DE OBRA EM CHAPA DE MADEIRA COMPENSADA, NÃO INCLUSO MOBILIÁRIO. AF_02/2016 | M2 |  |  | 486.97
3080 | FECHADURA DE EMBUTIR PARA PORTA EXTERNA / ENTRADA, MAQUINA 40 MM, COM CILINDRO, MACANETA ALAVANCA E ESPELHO EM METAL CROMADO - NIVEL SEGURANCA MEDIO - COMPLETA | CJ | 0.0348 | 40.15 | 1.3972
3659 | JUNCAO SIMPLES, PVC, DN 100 X 50 MM, SERIE NORMAL PARA ESGOTO PREDIAL | UN | 0.0174 | 9.96 | 0.1733
3670 | JUNCAO SIMPLES, PVC, 45 GRAUS, DN 100 X 100 MM, SERIE NORMAL PARA ESGOTO PREDIAL | UN | 0.0348 | 13.79 | 0.47989
4491 | PECA DE MADEIRA NATIVA / REGIONAL 7,5 X 7,5CM (3X3) NAO APARELHADA (P/FORMA) | M | 0.8564 | 4.86 | 4.1621
9535 | CHUVEIRO ELETRICO COMUM CORPO PLASTICO TIPO DUCHA, FORNECIMENTO E INSTALACAO | UN | 0.0696 | 59.55 | 4.1447
11367 | PORTA DE MADEIRA, FOLHA LEVE (NBR 15930), E = *35* MM, NUCLEO COLMEIA, CAPA LISA EM HDF, ACABAMENTO MELAMINICO EM PADRAO MADEIRA | M2 | 0.0564 | 71.85 | 4.0523
11587 | FORRO DE PVC LISO, BRANCO, REGUA DE 10 CM, ESPESSURA DE 8 MM A 10 MM (COM COLOCACAO / SEM ESTRUTURA METALICA) | M2 | 0.9762 | 39.87 | 38.9211
11697 | MICTORIO COLETIVO ACO INOX (AISI 304), E = 0,8 MM, DE *100 X 40 X 30* CM (C X A X P) | UN | 0.0174 | 406.13 | 7.0667
11712 | CAIXA SIFONADA PVC, 150 X 150 X 50 MM, COM GRELHA QUADRADA BRANCA (NBR 5688) | UN | 0.0348 | 20.98 | 0.7301
21112 | VALVULA DE DESCARGA EM METAL CROMADO PARA MICTORIO COM ACIONAMENTO POR PRESSAO E FECHAMENTO AUTOMATICO | UN | 0.0174 | 148.92 | 2.5912
68069 | HASTE COPPERWELD 5/8? X 3,0M COM CONECTOR | UN | 0.0522 | 41.08 | 2.1444
72251 | CABO DE COBRE NU 16MM2 - FORNECIMENTO E INSTALACAO | M | 0.2611 | 10.49 | 2.7389
73922/4 | PISO CIMENTADO TRACO 1:4 (CIMENTO E AREIA) ACABAMENTO LISO ESPESSURA 2,0CM, PREPARO MANUAL DA ARGAMASSA | M2 | 0.5134 | 34.9 | 17.9177
73953/6 | LUMINARIA TIPO CALHA, DE SOBREPOR, COM REATOR DE PARTIDA RAPIDA E LAMPADA FLUORESCENTE 2X40W, COMPLETA, FORNECIMENTO E INSTALACAO | UN | 0.1392 | 89.9 | 12.5141
73964/6 | REATERRO DE VALA COM COMPACTAÇÃO MANUAL | M3 | 0.0072 | 36.12 | 0.26006
74130/1 | DISJUNTOR TERMOMAGNETICO MONOPOLAR PADRAO NEMA (AMERICANO) 10 A 30A 240V, FORNECIMENTO E INSTALACAO | UN | 0.1044 | 13.35 | 1.3937
74166/1 | CAIXA DE INSPEÇÃO EM CONCRETO PRÉ-MOLDADO DN 60CM COM TAMPA H= 60CM - FORNECIMENTO E INSTALACAO | UN | 0.0348 | 159.06 | 5.5353
83443 | CAIXA DE PASSAGEM 20X20X25 FUNDO BRITA COM TAMPA | UN | 0.0522 | 37.06 | 1.9345
83518 | ALVENARIA EMBASAMENTO E=20 CM BLOCO CONCRETO | M3 | 0.0286 | 246.06 | 7.0373
84024 | BARRA LISA TRACO 1:3 (CIMENTO E AREIA MEDIA), ESPESSURA 1,0CM, PREPARO MANUAL DA ARGAMASSA | M2 | 0.1894 | 29.58 | 5.6025
84402 | QUADRO DE DISTRIBUICAO DE ENERGIA P/ 6 DISJUNTORES TERMOMAGNETICOS MONOPOLARES SEM BARRAMENTO, DE EMBUTIR, EM CHAPA METALICA - FORNECIMENTO E INSTALACAO | UN | 0.0174 | 58.01 | 1.0094
86888 | VASO SANITÁRIO SIFONADO COM CAIXA ACOPLADA LOUÇA BRANCA - FORNECIMENTO E INSTALAÇÃO. AF_12/2013 | UN | 0.0522 | 395.56 | 20.6482
86943 | LAVATÓRIO LOUÇA BRANCA SUSPENSO, 29,5 X 39CM OU EQUIVALENTE, PADRÃO POPULAR, INCLUSO SIFÃO FLEXÍVEL EM PVC, VÁLVULA E ENGATE FLEXÍVEL 30CM EM PLÁSTICO E TORNEIRA CROMADA DE MESA | UN | 0.0522 | 172.73 | 9.0165
87777 | EMBOÇO OU MASSA ÚNICA EM ARGAMASSA TRAÇO 1:2:8, PREPARO MANUAL, APLICADA MANUALMENTE EM PANOS DE FACHADA COM PRESENÇA DE VÃOS, ESPESSURA DE 25 MM. AF_06/2014 | M2 | 0.1681 | 36.2 | 6.0852
87877 | CHAPISCO APLICADO EM ALVENARIAS E ESTRUTURAS DE CONCRETO INTERNAS, COM ROLO PARA TEXTURA ACRÍLICA. ARGAMASSA INDUSTRIALIZADA COM PREPARO EM MISTURADOR 300 KG. AF_06/2014 | M2 | 0.7679 | 6.58 | 5.0528
87903 | CHAPISCO APLICADO EM ALVENARIA (COM PRESENÇA DE VÃOS) E ESTRUTURAS DE CONCRETO DE FACHADA, COM ROLO PARA TEXTURA ACRÍLICA. ARGAMASSA INDUSTRIALIZADA COM PREPARO EM MISTURADOR 3 | M2 | 0.1681 | 8.29 | 1.3935
88487 | APLICAÇÃO MANUAL DE PINTURA COM TINTA LÁTEX PVA EM PAREDES, DUAS DEMÃOS. AF_06/2014 | M2 | 2.4442 | 7.13 | 17.4271
89168 | (COMPOSIÇÃO REPRESENTATIVA) DO SERVIÇO DE ALVENARIA DE VEDAÇÃO DE BLOCOS VAZADOS DE CERÂMICA DE 9X19X19CM (ESPESSURA 9CM), PARA EDIFICAÇÃO HABITACIONAL UNIFAMILIAR (CASA) E EDIF | M2 | 0.4675 | 53.58 | 25.0486
89171 | (COMPOSIÇÃO REPRESENTATIVA) DO SERVIÇO DE REVESTIMENTO CERÂMICO PARA PISO COM PLACAS TIPO GRÉS DE DIMENSÕES 35X35 CM, PARA EDIFICAÇÃO HABITACIONAL UNIFAMILIAR (CASA) E EDIFICAÇÃ | M2 | 0.4628 | 32.61 | 15.0919
89173 | (COMPOSIÇÃO REPRESENTATIVA) DO SERVIÇO DE EMBOÇO/MASSA ÚNICA, APLICADO MANUALMENTE, TRAÇO 1:2:8, EM BETONEIRA DE 400L, PAREDES INTERNAS, COM EXECUÇÃO DE TALISCAS, EDIFICAÇÃO HAB | M2 | 0.7679 | 22.21 | 17.0551
89709 | RALO SIFONADO, PVC, DN 100 X 40 MM, JUNTA SOLDÁVEL, FORNECIDO E INSTALADO EM RAMAL DE DESCARGA OU EM RAMAL DE ESGOTO SANITÁRIO. AF_12/2014 | UN | 0.0696 | 7.25 | 0.5046
89711 | TUBO PVC, SERIE NORMAL, ESGOTO PREDIAL, DN 40 MM, FORNECIDO E INSTALADO EM RAMAL DE DESCARGA OU RAMAL DE ESGOTO SANITÁRIO. AF_12/2014 | M | 0.1631 | 12.2 | 1.9898
89712 | TUBO PVC, SERIE NORMAL, ESGOTO PREDIAL, DN 50 MM, FORNECIDO E INSTALADO EM RAMAL DE DESCARGA OU RAMAL DE ESGOTO SANITÁRIO. AF_12/2014 | M | 0.2235 | 17.9 | 4.0007
89714 | TUBO PVC, SERIE NORMAL, ESGOTO PREDIAL, DN 100 MM, FORNECIDO E INSTALADO EM RAMAL DE DESCARGA OU RAMAL DE ESGOTO SANITÁRIO. AF_12/2014 | M | 0.047 | 34.49 | 1.621
89724 | JOELHO 90 GRAUS, PVC, SERIE NORMAL, ESGOTO PREDIAL, DN 40 MM, JUNTA SOLDÁVEL, FORNECIDO E INSTALADO EM RAMAL DE DESCARGA OU RAMAL DE ESGOTO SANITÁRIO. AF_12/2014 | UN | 0.174 | 5.06 | 0.88044
89731 | JOELHO 90 GRAUS, PVC, SERIE NORMAL, ESGOTO PREDIAL, DN 50 MM, JUNTA ELÁSTICA, FORNECIDO E INSTALADO EM RAMAL DE DESCARGA OU RAMAL DE ESGOTO SANITÁRIO. AF_12/2014 | UN | 0.0174 | 6.68 | 0.11623
89748 | CURVA CURTA 90 GRAUS, PVC, SERIE NORMAL, ESGOTO PREDIAL, DN 100 MM, JUNTA ELÁSTICA, FORNECIDO E INSTALADO EM RAMAL DE DESCARGA OU RAMAL DE ESGOTO SANITÁRIO. AF_12/2014 | UN | 0.0522 | 23.64 | 1.234
89784 | TE, PVC, SERIE NORMAL, ESGOTO PREDIAL, DN 50 X 50 MM, JUNTA ELÁSTICA, FORNECIDO E INSTALADO EM RAMAL DE DESCARGA OU RAMAL DE ESGOTO SANITÁRIO. AF_12/2014 | UN | 0.0174 | 11.93 | 0.20758
89957 | PONTO DE CONSUMO TERMINAL DE ÁGUA FRIA (SUBRAMAL) COM TUBULAÇÃO DE PVC, DN 25 MM, INSTALADO EM RAMAL DE ÁGUA, INCLUSOS RASGO E CHUMBAMENTO EM ALVENARIA. AF_12/2014 | UN | 0.174 | 88.94 | 15.4756
89970 | KIT DE REGISTRO DE PRESSÃO BRUTO DE LATÃO ¾", INCLUSIVE CONEXÕES, ROSCÁVEL, INSTALADO EM RAMAL DE ÁGUA FRIA - FORNECIMENTO E INSTALAÇÃO. AF_12/2014 | UN | 0.0696 | 28.56 | 1.9878
90443 | RASGO EM ALVENARIA PARA RAMAIS/ DISTRIBUIÇÃO COM DIAMETROS MENORES OU IGUAIS A 40 MM. AF_05/2015 | M | 0.0722 | 8.47 | 0.61153
90466 | CHUMBAMENTO LINEAR EM ALVENARIA PARA RAMAIS/DISTRIBUIÇÃO COM DIÂMETROS MENORES OU IGUAIS A 40 MM. AF_05/2015 | M | 0.0722 | 8.26 | 0.59637
90822 | PORTA DE MADEIRA PARA PINTURA, SEMI-OCA (LEVE OU MÉDIA), 80X210CM, ESPESSURA DE 3,5CM, INCLUSO DOBRADIÇAS - FORNECIMENTO E INSTALAÇÃO. AF_08/2015 | UN | 0.0348 | 293.85 | 10.226
91170 | FIXAÇÃO DE TUBOS HORIZONTAIS DE PVC, CPVC OU COBRE DIÂMETROS MENORES OU IGUAIS A 40 MM OU ELETROCALHAS ATÉ 150MM DE LARGURA, COM ABRAÇADEIRA METÁLICA RÍGIDA TIPO D 1/2?, FIXADA | M | 0.4612 | 1.59 | 0.73331
91173 | FIXAÇÃO DE TUBOS VERTICAIS DE PPR DIÂMETROS MENORES OU IGUAIS A 40 MM COM ABRAÇADEIRA METÁLICA RÍGIDA TIPO D 1/2", FIXADA EM PERFILADO EM ALVENARIA. AF_05/2015 | M | 0.1827 | 0.8 | 0.14616
91305 | FECHADURA DE EMBUTIR PARA PORTA DE BANHEIRO, COMPLETA, ACABAMENTO PADRÃO POPULAR, INCLUSO EXECUÇÃO DE FURO - FORNECIMENTO E INSTALAÇÃO. AF_08/2015 | UN | 0.0522 | 47.35 | 2.4717
91862 | ELETRODUTO RÍGIDO ROSCÁVEL, PVC, DN 20 MM (1/2"), PARA CIRCUITOS TERMINAIS, INSTALADO EM FORRO - FORNECIMENTO E INSTALAÇÃO. AF_12/2015 | M | 0.3307 | 5.29 | 1.7494
91863 | ELETRODUTO RÍGIDO ROSCÁVEL, PVC, DN 25 MM (3/4"), PARA CIRCUITOS TERMINAIS, INSTALADO EM FORRO - FORNECIMENTO E INSTALAÇÃO. AF_12/2015 | M | 0.1305 | 6.24 | 0.81432
91870 | ELETRODUTO RÍGIDO ROSCÁVEL, PVC, DN 20 MM (1/2"), PARA CIRCUITOS TERMINAIS, INSTALADO EM PAREDE - FORNECIMENTO E INSTALAÇÃO. AF_12/2015 | M | 0.1566 | 6.36 | 0.99598
91871 | ELETRODUTO RÍGIDO ROSCÁVEL, PVC, DN 25 MM (3/4"), PARA CIRCUITOS TERMINAIS, INSTALADO EM PAREDE - FORNECIMENTO E INSTALAÇÃO. AF_12/2015 | M | 0.0261 | 7.34 | 0.19157
91875 | LUVA PARA ELETRODUTO, PVC, ROSCÁVEL, DN 25 MM (3/4"), PARA CIRCUITOS TERMINAIS, INSTALADA EM FORRO - FORNECIMENTO E INSTALAÇÃO. AF_12/2015 | UN | 0.0348 | 3.97 | 0.13816
91882 | LUVA PARA ELETRODUTO, PVC, ROSCÁVEL, DN 20 MM (1/2"), PARA CIRCUITOS TERMINAIS, INSTALADA EM PAREDE - FORNECIMENTO E INSTALAÇÃO. AF_12/2015 | UN | 0.0348 | 4.84 | 0.16843
91890 | CURVA 90 GRAUS PARA ELETRODUTO, PVC, ROSCÁVEL, DN 25 MM (3/4"), PARA CIRCUITOS TERMINAIS, INSTALADA EM FORRO - FORNECIMENTO E INSTALAÇÃO. AF_12/2015 | UN | 0.0174 | 6.52 | 0.11345
91911 | CURVA 90 GRAUS PARA ELETRODUTO, PVC, ROSCÁVEL, DN 20 MM (1/2"), PARA CIRCUITOS TERMINAIS, INSTALADA EM PAREDE - FORNECIMENTO E INSTALAÇÃO. AF_12/2015 | UN | 0.0696 | 8.17 | 0.56863
91924 | CABO DE COBRE FLEXÍVEL ISOLADO, 1,5 MM², ANTI-CHAMA 450/750 V, PARA CIRCUITOS TERMINAIS - FORNECIMENTO E INSTALAÇÃO. AF_12/2015 | M | 1.253 | 1.39 | 1.7417
91926 | CABO DE COBRE FLEXÍVEL ISOLADO, 2,5 MM², ANTI-CHAMA 450/750 V, PARA CIRCUITOS TERMINAIS - FORNECIMENTO E INSTALAÇÃO. AF_12/2015 | M | 0.4699 | 2.01 | 0.9445
91928 | CABO DE COBRE FLEXÍVEL ISOLADO, 4 MM², ANTI-CHAMA 450/750 V, PARA CIRCUITOS TERMINAIS - FORNECIMENTO E INSTALAÇÃO. AF_12/2015 | M | 1.0442 | 3.16 | 3.2997
91937 | CAIXA OCTOGONAL 3" X 3", PVC, INSTALADA EM LAJE - FORNECIMENTO E INSTALAÇÃO. AF_12/2015 | UN | 0.1392 | 6.89 | 0.95909
91959 | INTERRUPTOR SIMPLES (2 MÓDULOS), 10A/250V, INCLUINDO SUPORTE E PLACA - FORNECIMENTO E INSTALAÇÃO. AF_12/2015 | UN | 0.0174 | 26.84 | 0.46702
91967 | INTERRUPTOR SIMPLES (3 MÓDULOS), 10A/250V, INCLUINDO SUPORTE E PLACA - FORNECIMENTO E INSTALAÇÃO. AF_12/2015 | UN | 0.0174 | 36.74 | 0.63928
92000 | TOMADA BAIXA DE EMBUTIR (1 MÓDULO), 2P+T 10 A, INCLUINDO SUPORTE E PLACA - FORNECIMENTO E INSTALAÇÃO. AF_12/2015 | UN | 0.0348 | 17.92 | 0.62362
92543 | TRAMA DE MADEIRA COMPOSTA POR TERÇAS PARA TELHADOS DE ATÉ 2 ÁGUAS PARA TELHA ONDULADA DE FIBROCIMENTO, METÁLICA, PLÁSTICA OU TERMOACÚSTICA, INCLUSO TRANSPORTE VERTICAL. AF_12/20 | M2 | 1.3566 | 12.1 | 16.4149
93181 | FECHAMENTO TEMPORÁRIO EM CHAPA DE MADEIRA COMPENSADA E=12MM, COM REAPROVEITAMENTO 1,5X | M2 | 1.6976 | 43.44 | 73.7437
93358 | ESCAVAÇÃO MANUAL DE VALAS. AF_03/2016 | M3 | 0.0279 | 47.63 | 1.3289
94210 | TELHAMENTO COM TELHA ONDULADA DE FIBROCIMENTO E = 6 MM, COM RECOBRIMENTO LATERAL DE 1 1/4 DE ONDA PARA TELHADO COM INCLINAÇÃO MÁXIMA DE 10°, COM ATÉ 2 ÁGUAS, INCLUSO IÇAMENTO. A | M2 | 1.3566 | 29.35 | 39.8162
94559 | JANELA DE AÇO BASCULANTE, FIXAÇÃO COM ARGAMASSA, SEM VIDROS, PADRONIZADA. AF_07/2016 | M2 | 0.0905 | 416.85 | 37.7249
95240 | LASTRO DE CONCRETO MAGRO, APLICADO EM PISOS OU RADIERS, ESPESSURA DE 3 CM. AF_07_2016 | M2 | 0.0064 | 10.18 | 0.065152
95241 | LASTRO DE CONCRETO MAGRO, APLICADO EM PISOS OU RADIERS, ESPESSURA DE 5 CM. AF_07_2016 | M2 | 1.3328 | 16.98 | 22.6309
95805 | CONDULETE DE PVC, TIPO B, PARA ELETRODUTO DE PVC SOLDÁVEL DN 25 MM (3/4''), APARENTE - FORNECIMENTO E INSTALAÇÃO. AF_11/2016 | UN | 0.0174 | 14.96 | 0.2603
95811 | CONDULETE DE PVC, TIPO LB, PARA ELETRODUTO DE PVC SOLDÁVEL DN 25 MM (3/4''), APARENTE - FORNECIMENTO E INSTALAÇÃO. AF_11/2016 | UN | 0.0522 | 9.44 | 0.49277
94281 | EXECUÇÃO DE SARJETA DE CONCRETO USINADO, MOLDADA IN LOCO EM TRECHO RETO, 30 CM BASE X 15 CM ALTURA. AF_06/2016 | M |  |  | 30.21
0370 | AREIA MEDIA - POSTO JAZIDA/FORNECEDOR (RETIRADO NA JAZIDA, SEM TRANSPORTE) | M3 | 0.01 | 60 | 0.6
4517 | PECA DE MADEIRA NATIVA/REGIONAL 2,5 X 7,0 CM (SARRAFO-P/FORMA) | M | 0.2 | 0.63 | 0.126
6189 | TABUA MADEIRA 2A QUALIDADE 2,5 X 30,0CM (1 X 12") NAO APARELHADA | M | 0.125 | 14.79 | 1.8487
34492 | CONCRETO USINADO BOMBEAVEL, CLASSE DE RESISTENCIA C20, COM BRITA 0 E 1, SLUMP = 100 +/- 20 MM, EXCLUI SERVICO DE BOMBEAMENTO (NBR 8953) | M3 | 0.056 | 237.26 | 13.2866
88309 | PEDREIRO COM ENCARGOS COMPLEMENTARES | H | 0.498 | 16.84 | 8.3863
88316 | SERVENTE COM ENCARGOS COMPLEMENTARES | H | 0.498 | 12.04 | 5.9959
91305 | FECHADURA DE EMBUTIR PARA PORTA DE BANHEIRO, COMPLETA, ACABAMENTO PADRÃO POPULAR, INCLUSO EXECUÇÃO DE FURO - FORNECIMENTO E INSTALAÇÃO. AF_08/2015 | UN |  |  | 47.35
3097 | FECHADURA DE EMBUTIR PARA PORTA DE BANHEIRO, TIPO TRANQUETA, MAQUINA 40 MM, MACANETAS ALAVANCA E ROSETAS REDONDAS EM METAL CROMADO - NIVEL SEGURANCA MEDIO - COMPLETA | CJ | 1 | 30.04 | 30.04
88261 | CARPINTEIRO DE ESQUADRIA COM ENCARGOS COMPLEMENTARES | H | 0.767 | 16.55 | 12.6938
88316 | SERVENTE COM ENCARGOS COMPLEMENTARES | H | 0.384 | 12.04 | 4.6234
91307 | FECHADURA DE EMBUTIR PARA PORTAS INTERNAS, COMPLETA, ACABAMENTO PADRÃO POPULAR, COM EXECUÇÃO DE FURO - FORNECIMENTO E INSTALAÇÃO. AF_08/2015 | UN |  |  | 49.77
3090 | FECHADURA DE EMBUTIR PARA PORTA INTERNA, TIPO GORGES (CHAVE GRANDE), MAQUINA 40 MM, MACANETA ALAVANCA E ESPELHO EM METAL CROMADO - NIVEL SEGURANCA MEDIO - COMPLETA | CJ | 1 | 32.46 | 32.46
88261 | CARPINTEIRO DE ESQUADRIA COM ENCARGOS COMPLEMENTARES | H | 0.767 | 16.55 | 12.6938
88316 | SERVENTE COM ENCARGOS COMPLEMENTARES | H | 0.384 | 12.04 | 4.6234
88236 | FERRAMENTAS (ENCARGOS COMPLEMENTARES) - HORISTA | H |  |  | 0.43
0010 | BALDE PLASTICO CAPACIDADE *10* L | UN | 0.0078544 | 9.79 | 0.076895
2711 | CARRINHO DE MAO DE ACO CAPACIDADE 50 A 60 L, PNEU COM CAMARA | UN | 0.0006511 | 105 | 0.068366
11359 | ESMERILHADEIRA ANGULAR ELETRICA, DIAMETRO DO DISCO 7 '' (180 MM), ROTACAO 8500 RPM, POTENCIA 2400 W | UN | 4.97e-05 | 679.74 | 0.033783
12815 | FITA CREPE ROLO DE 25 MM X 50 M | UN | 0.008885 | 6.14 | 0.054554
25966 | REDUTOR TIPO THINNER PARA ACABAMENTO | L | 0.0014808 | 14.79 | 0.021901
38382 | LINHA DE PEDREIRO LISA 100 M | UN | 0.0026746 | 8.01 | 0.021424
38390 | ROLO DE LA DE CARNEIRO 23 CM (SEM CABO) | UN | 0.0014808 | 24.15 | 0.035761
38393 | ROLO DE ESPUMA POLIESTER 23 CM (SEM CABO) | UN | 0.0014808 | 10.89 | 0.016126
38396 | SELADOR HORIZONTAL PARA FITA DE ACO 1 " | UN | 3.98e-05 | 304.31 | 0.012112
38399 | BOLSA DE LONA PARA FERRAMENTAS *50 X 35 X 25* CM | UN | 0.0001988 | 129.75 | 0.025794
38412 | INVERSOR DE SOLDA MONOFASICO DE 160 A, POTENCIA DE 5400 W, TENSAO DE 220 V, TURBO VENTILADO, PROTECAO POR FUSIVEL TERMICO, PARA ELETRODOS DE 2,0 A 4,0 MM | UN | 3.48e-05 | 907.42 | 0.031578
38413 | LIXADEIRA ELETRICA ANGULAR, PARA DISCO DE 7 " (180 MM), POTENCIA DE 2.200 W, *5.000* RPM, 220 V | UN | 4.32e-05 | 700.8 | 0.030275
38476 | ESCADA DUPLA DE ABRIR EM ALUMINIO, MODELO PINTOR, 8 DEGRAUS | UN | 0.0002016 | 195.49 | 0.039411
38477 | ESCADA EXTENSIVEL EM ALUMINIO COM 6,00 M ESTENDIDA | UN | 4.32e-05 | 553.64 | 0.023917
38956 |  |  | 3.29e-05 | 0 | 0
73932/1 | GRADE DE FERRO EM BARRA CHATA 3/16" | M2 |  |  | 222.94
0546 | BARRA DE FERRO RETANGULAR, BARRA CHATA (QUALQUER DIMENSAO) | KG | 42 | 4 | 168
0567 | CANTONEIRA FERRO GALVANIZADO DE ABAS IGUAIS, 1" X 1/8" (L X E) , 1,20KG/M | M | 2 | 5.27 | 10.54
88315 | SERRALHEIRO COM ENCARGOS COMPLEMENTARES | H | 1.5 | 15.96 | 23.94
88316 | SERVENTE COM ENCARGOS COMPLEMENTARES | H | 1.6 | 12.04 | 19.264
88631 | ARGAMASSA TRAÇO 1:4 (CIMENTO E AREIA MÉDIA), PREPARO MANUAL. AF_08/2014 | M3 | 0.004 | 301.48 | 1.2059
83623 | GRELHA DE FERRO FUNDIDO PARA CANALETA LARG = 30CM, FORNECIMENTO E ASSENTAMENTO | M |  |  | 200.38
11245 | GRELHA FOFO SIMPLES COM REQUADRO, CARGA MAXIMA 12,5 T, *300 X 1000* MM, E= *15* MM, AREA ESTACIONAMENTO CARRO PASSEIO | UN | 1 | 198.46 | 198.46
88316 | SERVENTE COM ENCARGOS COMPLEMENTARES | H | 0.16 | 12.04 | 1.9264
94265 | GUIA (MEIO-FIO) CONCRETO, MOLDADA IN LOCO EM TRECHO RETO COM EXTRUSORA, 14 CM BASE X 30 CM ALTURA. AF_06/2016 | M |  |  | 24.09
0370 | AREIA MEDIA - POSTO JAZIDA/FORNECEDOR (RETIRADO NA JAZIDA, SEM TRANSPORTE) | M3 | 0.007 | 60 | 0.42
34492 | CONCRETO USINADO BOMBEAVEL, CLASSE DE RESISTENCIA C20, COM BRITA 0 E 1, SLUMP = 100 +/- 20 MM, EXCLUI SERVICO DE BOMBEAMENTO (NBR 8953) | M3 | 0.05 | 237.26 | 11.863
88243 | AJUDANTE ESPECIALIZADO COM ENCARGOS COMPLEMENTARES | H | 0.099 | 12.74 | 1.2613
88309 | PEDREIRO COM ENCARGOS COMPLEMENTARES | H | 0.234 | 16.84 | 3.9406
88316 | SERVENTE COM ENCARGOS COMPLEMENTARES | H | 0.467 | 12.04 | 5.6227
88631 | ARGAMASSA TRAÇO 1:4 (CIMENTO E AREIA MÉDIA), PREPARO MANUAL. AF_08/2014 | M3 | 0.002 | 301.48 | 0.60296
92960 | MÁQUINA EXTRUSORA DE CONCRETO PARA GUIAS E SARJETAS, MOTOR A DIESEL, POTÊNCIA 14 CV - CHP DIURNO. AF_12/2015 | CHP | 0.017 | 11 | 0.187
92961 | MÁQUINA EXTRUSORA DE CONCRETO PARA GUIAS E SARJETAS, MOTOR A DIESEL, POTÊNCIA 14 CV - CHI DIURNO. AF_12/2015 | CHI | 0.083 | 2.62 | 0.21746
83485 | HASTE DE ATERRAMENTO EM AÇO COM 3,00 M DE COMPRIMENTO E DN = 5/8" REVESTIDA COM BAIXA CAMADA DE COBRE, SEM CONECTOR | UN |  |  | 40.08
3379 | HASTE DE ATERRAMENTO EM ACO COM 3,00 M DE COMPRIMENTO E DN = 5/8", REVESTIDA COM BAIXA CAMADA DE COBRE, SEM CONECTOR | UN | 1 | 27.88 | 27.88
88247 | AUXILIAR DE ELETRICISTA COM ENCARGOS COMPLEMENTARES | H | 0.4 | 13.51 | 5.404
88264 | ELETRICISTA COM ENCARGOS COMPLEMENTARES | H | 0.4 | 17.01 | 6.804
73834/1 | INSTALACAO DE CONJ.MOTO BOMBA SUBMERSIVEL ATE 10 CV | UN |  |  | 155.05
88267 | ENCANADOR OU BOMBEIRO HIDRÁULICO COM ENCARGOS COMPLEMENTARES | H | 2.5 | 16.8 | 42
88277 | MONTADOR (TUBO AÇO/EQUIPAMENTOS) COM ENCARGOS COMPLEMENTARES | H | 2.5 | 21.08 | 52.7
88316 | SERVENTE COM ENCARGOS COMPLEMENTARES | H | 5 | 12.04 | 60.2
95139 | TALHA MANUAL DE CORRENTE, CAPACIDADE DE 2 TON. COM ELEVAÇÃO DE 3 M - CHP DIURNO. AF_07/2016 | CHP | 2.5 | 0.06 | 0.15
73884/3 | INSTALAÇÃO DE VÁLVULAS OU REGISTROS COM JUNTA FLANGEADA - DN 100 | UN |  |  | 90.44
88277 | MONTADOR (TUBO AÇO/EQUIPAMENTOS) COM ENCARGOS COMPLEMENTARES | H | 2 | 21.08 | 42.16
88316 | SERVENTE COM ENCARGOS COMPLEMENTARES | H | 4 | 12.04 | 48.16
95139 | TALHA MANUAL DE CORRENTE, CAPACIDADE DE 2 TON. COM ELEVAÇÃO DE 3 M - CHP DIURNO. AF_07/2016 | CHP | 2 | 0.06 | 0.12
73884/4 | INSTALAÇÃO DE VÁLVULAS OU REGISTROS COM JUNTA FLANGEADA - DN 150 | UN |  |  | 405.54
5928 | GUINDAUTO HIDRÁULICO, CAPACIDADE MÁXIMA DE CARGA 6200 KG, MOMENTO MÁXIMO DE CARGA 11,7 TM, ALCANCE MÁXIMO HORIZONTAL 9,70 M, INCLUSIVE CAMINHÃO TOCO PBT 16.000 KG, POTÊNCIA DE 1 | CHP | 2.4 | 123.82 | 297.168
88277 | MONTADOR (TUBO AÇO/EQUIPAMENTOS) COM ENCARGOS COMPLEMENTARES | H | 2.4 | 21.08 | 50.592
88316 | SERVENTE COM ENCARGOS COMPLEMENTARES | H | 4.8 | 12.04 | 57.792
8260 | INSTALACAO PARA-RAIOS P/RESERVATORIO | UN |  |  | 2291.22
0396 | ABRACADEIRA EM ACO PARA AMARRACAO DE ELETRODUTOS, TIPO D, COM 2" E PARAFUSO DE FIXACAO | UN | 6 | 1.12 | 6.72
0421 | PORCA OLHAL EM ACO GALVANIZADO, DIAMETRO NOMINAL DE 16 MM | UN | 3 | 6.26 | 18.78
0425 | GRAMPO METALICO TIPO OLHAL PARA HASTE DE ATERRAMENTO DE 5/8'', CONDUTOR DE *10* A 50 MM2 | UN | 4 | 2.64 | 10.56
0765 | BUCHA DE REDUCAO DE FERRO GALVANIZADO, COM ROSCA BSP, DE 1" X 3/4" | UN | 1 | 5.42 | 5.42
0841 | CABO DE ALUMINIO NU COM ALMA DE ACO, BITOLA 4 AWG | KG | 1 | 22.84 | 22.84
0863 | CABO DE COBRE NU 35 MM2 MEIO-DURO | M | 30 | 13.67 | 410.1
0867 | CABO DE COBRE NU 50 MM2 MEIO-DURO | M | 20 | 19.05 | 381
1564 | GRAMPO PARALELO METALICO PARA CABO DE 6 A 50 MM2, COM 2 PARAFUSOS | UN | 1 | 5.42 | 5.42
1587 | TERMINAL METALICO A PRESSAO PARA 1 CABO DE 35 MM2, COM 1 FURO DE FIXACAO | UN | 12 | 3.7 | 44.4
1588 | TERMINAL METALICO A PRESSAO PARA 1 CABO DE 50 MM2, COM 1 FURO DE FIXACAO | UN | 2 | 5.07 | 10.14
1589 | TERMINAL METALICO A PRESSAO PARA 1 CABO DE 70 MM2, COM 1 FURO DE FIXACAO | UN | 2 | 5.23 | 10.46
1598 | CONECTOR DE ALUMINIO TIPO PRENSA CABO, BITOLA 1/2", PARA CABOS DE DIAMETRO DE 12,5 A 15 MM | UN | 12 | 6.91 | 82.92
1942 | CURVA PVC 90 GRAUS, ROSCAVEL, 2", AGUA FRIA PREDIAL | UN | 2 | 27.15 | 54.3
3278 | CAIXA INSPECAO, CONCRETO PRE MOLDADO, CIRCULAR, COM TAMPA, D = 40* CM | UN | 6 | 51.37 | 308.22
3379 | HASTE DE ATERRAMENTO EM ACO COM 3,00 M DE COMPRIMENTO E DN = 5/8", REVESTIDA COM BAIXA CAMADA DE COBRE, SEM CONECTOR | UN | 6 | 27.88 | 167.28
3384 | SUPORTE GUIA SIMPLES COM ROLDANA EM POLIPROPILENO PARA CHUMBAR, H = 20 CM | UN | 10 | 3.31 | 33.1
3879 | LUVA PVC, ROSCAVEL, 2", AGUA FRIA PREDIAL | UN | 2 | 9.22 | 18.44
3925 | LUVA DE REDUCAO DE FERRO GALVANIZADO, COM ROSCA BSP, DE 2" X 1" | UN | 1 | 21.13 | 21.13
4274 | PARA-RAIOS TIPO FRANKLIN 350 MM, EM LATAO CROMADO, DUAS DESCIDAS, PARA PROTECAO DE EDIFICACOES CONTRA DESCARGAS ATMOSFERICAS | UN | 1 | 61.73 | 61.73
7572 | SUPORTE ISOLADOR REFORCADO DIAMETRO NOMINAL 5/16", COM ROSCA SOBERBA E BUCHA | UN | 2 | 5.33 | 10.66
7581 | SAPATILHA EM ACO GALVANIZADO PARA CABOS COM DIAMETRO NOMINAL ATE 5/8" | UN | 2 | 2.26 | 4.52
9860 | TUBO PVC, ROSCAVEL, 2", PARA AGUA FRIA PREDIAL | M | 6 | 20.42 | 122.52
10956 | BASE PARA MASTRO DE PARA-RAIOS DIAMETRO NOMINAL 2" | UN | 2 | 42.86 | 85.72
11270 | ABRACADEIRA DE LATAO PARA FIXACAO DE CABO PARA-RAIO, DIMENSOES 32 X 24 X 24 MM | UN | 4 | 1.04 | 4.16
11927 | ABRACADEIRA, GALVANIZADA/ZINCADA, ROSCA SEM FIM, PARAFUSO INOX, LARGURA FITA *12,6 A *14 MM, D = 2" A 2 1/2" | UN | 1 | 3.11 | 3.11
11976 | CHUMBADOR, DIAMETRO 1/4" COM PARAFUSO 1/4" X 40 MM | UN | 10 | 0.48 | 4.8
12358 | MASTRO SIMPLES GALVANIZADO DIAMETRO NOMINAL 2", COMPRIMENTO 3 M | UN | 1 | 106.37 | 106.37
88247 | AUXILIAR DE ELETRICISTA COM ENCARGOS COMPLEMENTARES | H | 8 | 13.51 | 108.08
88265 | ELETRICISTA INDUSTRIAL COM ENCARGOS COMPLEMENTARES | H | 8 | 21.04 | 168.32
91953 | INTERRUPTOR SIMPLES (1 MÓDULO), 10A/250V, INCLUINDO SUPORTE E PLACA - FORNECIMENTO E INSTALAÇÃO. AF_12/2015 | UN |  |  | 16.94
91946 | SUPORTE PARAFUSADO COM PLACA DE ENCAIXE 4" X 2" MÉDIO (1,30 M DO PISO) PARA PONTO ELÉTRICO - FORNECIMENTO E INSTALAÇÃO. AF_12/2015 | UN | 1 | 5.23 | 5.23
91952 | INTERRUPTOR SIMPLES (1 MÓDULO), 10A/250V, SEM SUPORTE E SEM PLACA - FORNECIMENTO E INSTALAÇÃO. AF_12/2015 | UN | 1 | 11.71 | 11.71
91959 | INTERRUPTOR SIMPLES (2 MÓDULOS), 10A/250V, INCLUINDO SUPORTE E PLACA - FORNECIMENTO E INSTALAÇÃO. AF_12/2015 | UN |  |  | 26.84
91946 | SUPORTE PARAFUSADO COM PLACA DE ENCAIXE 4" X 2" MÉDIO (1,30 M DO PISO) PARA PONTO ELÉTRICO - FORNECIMENTO E INSTALAÇÃO. AF_12/2015 | UN | 1 | 5.23 | 5.23
91958 | INTERRUPTOR SIMPLES (2 MÓDULOS), 10A/250V, SEM SUPORTE E SEM PLACA - FORNECIMENTO E INSTALAÇÃO. AF_12/2015 | UN | 1 | 21.61 | 21.61
85424 | ISOLAMENTO DE OBRA COM TELA PLASTICA COM MALHA DE 5MM E ESTRUTURA DE MADEIRA PONTALETEADA | M2 |  |  | 17.06
4491 | PECA DE MADEIRA NATIVA / REGIONAL 7,5 X 7,5CM (3X3) NAO APARELHADA (P/FORMA) | M | 0.06 | 4.86 | 0.2916
4509 | PECA DE MADEIRA 3A QUALIDADE 2,5 X 10CM NAO APARELHADA | M | 0.2 | 2.5 | 0.5
5061 | PREGO DE ACO POLIDO COM CABECA 18 X 27 (2 1/2 X 10) | KG | 0.01 | 7.93 | 0.0793
7170 | TELA FACHADEIRA EM POLIETILENO, ROLO DE 3 X 100 M (L X C), COR BRANCA, SEM LOGOMARCA - PARA PROTECAO DE OBRAS | M2 | 1.1 | 1.62 | 1.782
88239 | AJUDANTE DE CARPINTEIRO COM ENCARGOS COMPLEMENTARES | H | 0.53 | 13.33 | 7.0649
88262 | CARPINTEIRO DE FORMAS COM ENCARGOS COMPLEMENTARES | H | 0.44 | 16.73 | 7.3612
94559 | JANELA DE AÇO BASCULANTE, FIXAÇÃO COM ARGAMASSA, SEM VIDROS, PADRONIZADA. AF_07/2016 | M2 |  |  | 416.85
11190 | JANELA BASCULANTE, ACO, COM BATENTE/REQUADRO, 60 X 60 CM (SEM VIDROS) | UN | 2.778 | 109.9 | 305.3022
88309 | PEDREIRO COM ENCARGOS COMPLEMENTARES | H | 4.581 | 16.84 | 77.144
88316 | SERVENTE COM ENCARGOS COMPLEMENTARES | H | 2.291 | 12.04 | 27.5836
88629 | ARGAMASSA TRAÇO 1:3 (CIMENTO E AREIA MÉDIA), PREPARO MANUAL. AF_08/2014 | M3 | 0.021 | 325.61 | 6.8378
74141/1 | LAJE PRE-MOLD BETA 11 P/1KN/M2 VAOS 4,40M/INCL VIGOTAS TIJOLOS ARMADURA NEGATIVA CAPEAMENTO 3CM CONCRETO 20MPA ESCORAMENTO MATERIAL E MAO DE OBRA. | M2 |  |  | 65.81
3741 | LAJE PRE-MOLDADA CONVENCIONAL (LAJOTAS + VIGOTAS) PARA FORRO, UNIDIRECIONAL, SOBRECARGA DE 100 KG/M2, VAO ATE 4,50 M (SEM COLOCACAO) | M2 | 1 | 29.5 | 29.5
4491 | PECA DE MADEIRA NATIVA / REGIONAL 7,5 X 7,5CM (3X3) NAO APARELHADA (P/FORMA) | M | 1.1 | 4.86 | 5.346
5075 | PREGO DE ACO POLIDO COM CABECA 18 X 30 (2 3/4 X 10) | KG | 0.02 | 8.06 | 0.1612
6189 | TABUA MADEIRA 2A QUALIDADE 2,5 X 30,0CM (1 X 12") NAO APARELHADA | M | 0.3 | 14.79 | 4.437
88262 | CARPINTEIRO DE FORMAS COM ENCARGOS COMPLEMENTARES | H | 0.16 | 16.73 | 2.6768
88309 | PEDREIRO COM ENCARGOS COMPLEMENTARES | H | 0.3 | 16.84 | 5.052
88316 | SERVENTE COM ENCARGOS COMPLEMENTARES | H | 0.8 | 12.04 | 9.632
92874 | LANÇAMENTO COM USO DE BOMBA, ADENSAMENTO E ACABAMENTO DE CONCRETO EM ESTRUTURAS. AF_12/2015 | M3 | 0.035 | 21.13 | 0.73955
94970 | CONCRETO FCK = 20MPA, TRAÇO 1:2,7:3 (CIMENTO/ AREIA MÉDIA/ BRITA 1) - PREPARO MECÂNICO COM BETONEIRA 600 L. AF_07/2016 | M3 | 0.035 | 237.42 | 8.3097
92874 | LANÇAMENTO COM USO DE BOMBA, ADENSAMENTO E ACABAMENTO DE CONCRETO EM ESTRUTURAS. AF_12/2015 | M3 |  |  | 21.13
88262 | CARPINTEIRO DE FORMAS COM ENCARGOS COMPLEMENTARES | H | 0.199 | 16.73 | 3.3293
88309 | PEDREIRO COM ENCARGOS COMPLEMENTARES | H | 0.199 | 16.84 | 3.3512
88316 | SERVENTE COM ENCARGOS COMPLEMENTARES | H | 1.192 | 12.04 | 14.3517
90586 | VIBRADOR DE IMERSÃO, DIÂMETRO DE PONTEIRA 45MM, MOTOR ELÉTRICO TRIFÁSICO POTÊNCIA DE 2 CV - CHP DIURNO. AF_06/2015 | CHP | 0.068 | 1.31 | 0.08908
90587 | VIBRADOR DE IMERSÃO, DIÂMETRO DE PONTEIRA 45MM, MOTOR ELÉTRICO TRIFÁSICO POTÊNCIA DE 2 CV - CHI DIURNO. AF_06/2015 | CHI | 0.131 | 0.28 | 0.03668
74157/4 | LANCAMENTO/APLICACAO MANUAL DE CONCRETO EM FUNDACOES | M3 |  |  | 82.35
88309 | PEDREIRO COM ENCARGOS COMPLEMENTARES | H | 1.65 | 16.84 | 27.786
88316 | SERVENTE COM ENCARGOS COMPLEMENTARES | H | 4.5 | 12.04 | 54.18
90586 | VIBRADOR DE IMERSÃO, DIÂMETRO DE PONTEIRA 45MM, MOTOR ELÉTRICO TRIFÁSICO POTÊNCIA DE 2 CV - CHP DIURNO. AF_06/2015 | CHP | 0.3 | 1.31 | 0.393
94110 | LASTRO COM PREPARO DE FUNDO, LARGURA MAIOR OU IGUAL A 1,5 M, COM CAMADA DE BRITA, LANÇAMENTO MANUAL, EM LOCAL COM NÍVEL ALTO DE INTERFERÊNCIA. AF_06/2016 | M3 |  |  | 154.42
4720 | PEDRA BRITADA N. 0, OU PEDRISCO (4,8 A 9,5 MM) POSTO PEDREIRA/FORNECEDOR, SEM FRETE | M3 | 1.1 | 68.44 | 75.284
88309 | PEDREIRO COM ENCARGOS COMPLEMENTARES | H | 2.238 | 16.84 | 37.6879
88316 | SERVENTE COM ENCARGOS COMPLEMENTARES | H | 3.358 | 12.04 | 40.4303
91533 | COMPACTADOR DE SOLOS DE PERCUSSÃO (SOQUETE) COM MOTOR A GASOLINA 4 TEMPOS, POTÊNCIA 4 CV - CHP DIURNO. AF_08/2015 | CHP | 0.032 | 18.29 | 0.58528
91534 | COMPACTADOR DE SOLOS DE PERCUSSÃO (SOQUETE) COM MOTOR A GASOLINA 4 TEMPOS, POTÊNCIA 4 CV - CHI DIURNO. AF_08/2015 | CHI | 0.03 | 15.01 | 0.4503
94102 | LASTRO DE VALA COM PREPARO DE FUNDO, LARGURA MENOR QUE 1,5 M, COM CAMADA DE AREIA, LANÇAMENTO MANUAL, EM LOCAL COM NÍVEL BAIXO DE INTERFERÊNCIA. AF_06/2016 | M3 |  |  | 140.26
0370 | AREIA MEDIA - POSTO JAZIDA/FORNECEDOR (RETIRADO NA JAZIDA, SEM TRANSPORTE) | M3 | 1.1 | 60 | 66
88309 | PEDREIRO COM ENCARGOS COMPLEMENTARES | H | 2.065 | 16.84 | 34.7746
88316 | SERVENTE COM ENCARGOS COMPLEMENTARES | H | 3.096 | 12.04 | 37.2758
91533 | COMPACTADOR DE SOLOS DE PERCUSSÃO (SOQUETE) COM MOTOR A GASOLINA 4 TEMPOS, POTÊNCIA 4 CV - CHP DIURNO. AF_08/2015 | CHP | 0.069 | 18.29 | 1.262
91534 | COMPACTADOR DE SOLOS DE PERCUSSÃO (SOQUETE) COM MOTOR A GASOLINA 4 TEMPOS, POTÊNCIA 4 CV - CHI DIURNO. AF_08/2015 | CHI | 0.064 | 15.01 | 0.96064
86943 | LAVATÓRIO LOUÇA BRANCA SUSPENSO, 29,5 X 39CM OU EQUIVALENTE, PADRÃO POPULAR, INCLUSO SIFÃO FLEXÍVEL EM PVC, VÁLVULA E ENGATE FLEXÍVEL 30CM EM PLÁSTICO E TORNEIRA CROMADA DE MESA, P | UN |  |  | 172.73
86879 | VÁLVULA EM PLÁSTICO 1" PARA PIA, TANQUE OU LAVATÓRIO, COM OU SEM LADRÃO - FORNECIMENTO E INSTALAÇÃO. AF_12/2013 | UN | 1 | 5.41 | 5.41
86883 | SIFÃO DO TIPO FLEXÍVEL EM PVC 1? X 1.1/2? - FORNECIMENTO E INSTALAÇÃO. AF_12/2013 | UN | 1 | 9.67 | 9.67
86884 | ENGATE FLEXÍVEL EM PLÁSTICO BRANCO, 1/2" X 30CM - FORNECIMENTO E INSTALAÇÃO. AF_12/2013 | UN | 1 | 6.7 | 6.7
86904 | LAVATÓRIO LOUÇA BRANCA SUSPENSO, 29,5 X 39CM OU EQUIVALENTE, PADRÃO POPULAR - FORNECIMENTO E INSTALAÇÃO. AF_12/2013 | UN | 1 | 110.34 | 110.34
86906 | TORNEIRA CROMADA DE MESA, 1/2" OU 3/4", PARA LAVATÓRIO, PADRÃO POPULAR - FORNECIMENTO E INSTALAÇÃO. AF_12/2013 | UN | 1 | 40.61 | 40.61
73873/2 | LEITO FILTRANTE - FORN.E ENCHIMENTO C/ BRITA NO. 4 | M3 |  |  | 133.59
4723 | PEDRA BRITADA N. 4 (50 A 76 MM) POSTO PEDREIRA/FORNECEDOR, SEM FRETE | M3 | 1.05 | 58.47 | 61.3935
88309 | PEDREIRO COM ENCARGOS COMPLEMENTARES | H | 2.5 | 16.84 | 42.1
88316 | SERVENTE COM ENCARGOS COMPLEMENTARES | H | 2.5 | 12.04 | 30.1
73948/16 | LIMPEZA MANUAL DO TERRENO (C/ RASPAGEM SUPERFICIAL) | M2 |  |  | 3.01
88316 | SERVENTE COM ENCARGOS COMPLEMENTARES | H | 0.25 | 12.04 | 3.01
74077/2 | LOCACAO CONVENCIONAL DE OBRA, ATRAVÉS DE GABARITO DE TABUAS CORRIDAS PONTALETADAS, COM REAPROVEITAMENTO DE 10 VEZES. | M2 |  |  | 3.58
0337 | ARAME RECOZIDO 18 BWG, 1,25 MM (0,01 KG/M) | KG | 0.02 | 7.7 | 0.154
4491 | PECA DE MADEIRA NATIVA / REGIONAL 7,5 X 7,5CM (3X3) NAO APARELHADA (P/FORMA) | M | 0.036 | 4.86 | 0.17496
5061 | PREGO DE ACO POLIDO COM CABECA 18 X 27 (2 1/2 X 10) | KG | 0.01 | 7.93 | 0.0793
10567 | TABUA MADEIRA 3A QUALIDADE 2,5 X 23,0CM (1 X 9") NAO APARELHADA | M | 0.032 | 10.04 | 0.32128
88262 | CARPINTEIRO DE FORMAS COM ENCARGOS COMPLEMENTARES | H | 0.1 | 16.73 | 1.673
88316 | SERVENTE COM ENCARGOS COMPLEMENTARES | H | 0.1 | 12.04 | 1.204
73679 | LOCAÇÃO DE ADUTORAS, COLETORES TRONCO E INTERCEPTORES - ATÉ DN 500 MM | M |  |  | 1.86
88253 | AUXILIAR DE TOPÓGRAFO COM ENCARGOS COMPLEMENTARES | H | 0.012 | 20.1 | 0.2412
92138 | CAMINHONETE COM MOTOR A DIESEL, POTÊNCIA 180 CV, CABINE DUPLA, 4X4 - CHP DIURNO. AF_11/2015 | CHP | 0.015 | 108.5 | 1.6275
91884 | LUVA PARA ELETRODUTO, PVC, ROSCÁVEL, DN 25 MM (3/4"), PARA CIRCUITOS TERMINAIS, INSTALADA EM PAREDE - FORNECIMENTO E INSTALAÇÃO. AF_12/2015 | UN |  |  | 5.55
1891 | LUVA EM PVC RIGIDO ROSCAVEL, DE 3/4", PARA ELETRODUTO | UN | 1 | 0.71 | 0.71
88247 | AUXILIAR DE ELETRICISTA COM ENCARGOS COMPLEMENTARES | H | 0.159 | 13.51 | 2.1481
88264 | ELETRICISTA COM ENCARGOS COMPLEMENTARES | H | 0.159 | 17.01 | 2.7046
91885 | LUVA PARA ELETRODUTO, PVC, ROSCÁVEL, DN 32 MM (1"), PARA CIRCUITOS TERMINAIS, INSTALADA EM PAREDE - FORNECIMENTO E INSTALAÇÃO. AF_12/2015 | UN |  |  | 6.53
1892 | LUVA EM PVC RIGIDO ROSCAVEL, DE 1", PARA ELETRODUTO | UN | 1 | 0.99 | 0.99
88247 | AUXILIAR DE ELETRICISTA COM ENCARGOS COMPLEMENTARES | H | 0.182 | 13.51 | 2.4588
88264 | ELETRICISTA COM ENCARGOS COMPLEMENTARES | H | 0.182 | 17.01 | 3.0958
93014 | LUVA PARA ELETRODUTO, PVC, ROSCÁVEL, DN 60 MM (2") - FORNECIMENTO E INSTALAÇÃO. AF_12/2015 | UN |  |  | 10.93
1894 | LUVA EM PVC RIGIDO ROSCAVEL, DE 2", PARA ELETRODUTO | UN | 1 | 3.07 | 3.07
88247 | AUXILIAR DE ELETRICISTA COM ENCARGOS COMPLEMENTARES | H | 0.258 | 13.51 | 3.4856
88264 | ELETRICISTA COM ENCARGOS COMPLEMENTARES | H | 0.258 | 17.01 | 4.3886
93016 | LUVA PARA ELETRODUTO, PVC, ROSCÁVEL, DN 85 MM (3") - FORNECIMENTO E INSTALAÇÃO. AF_12/2015 | UN |  |  | 19.59
1896 | LUVA EM PVC RIGIDO ROSCAVEL, DE 3", PARA ELETRODUTO | UN | 1 | 9.16 | 9.16
88247 | AUXILIAR DE ELETRICISTA COM ENCARGOS COMPLEMENTARES | H | 0.342 | 13.51 | 4.6204
88264 | ELETRICISTA COM ENCARGOS COMPLEMENTARES | H | 0.342 | 17.01 | 5.8174
92513 | MONTAGEM E DESMONTAGEM DE FÔRMA DE LAJE MACIÇA COM ÁREA MÉDIA MENOR OU IGUAL A 20 M², PÉ-DIREITO SIMPLES, EM CHAPA DE MADEIRA COMPENSADA RESINADA, 4 UTILIZAÇÕES. AF_12/2015 | M2 |  |  | 21.21
2692 | DESMOLDANTE PROTETOR PARA FORMAS DE MADEIRA, DE BASE OLEOSA EMULSIONADA EM AGUA | L | 0.01 | 5.67 | 0.0567
10749 | LOCACAO DE ESCORA METALICA TELESCOPICA, COM ALTURA REGULAVEL DE *1,80* A *3,20* M, COM CAPACIDADE DE CARGA DE NO MINIMO 1000 KGF (10 KN), INCLUSO TRIPE E FORCADO | MES | 0.397 | 5.49 | 2.1795
40270 | VIGA DE ESCORAMAENTO H20, DE MADEIRA, PESO DE 5,00 A 5,20 KG/M, COM EXTREMIDADES PLASTICAS | M | 0.03 | 44 | 1.32
88239 | AJUDANTE DE CARPINTEIRO COM ENCARGOS COMPLEMENTARES | H | 0.108 | 13.33 | 1.4396
88262 | CARPINTEIRO DE FORMAS COM ENCARGOS COMPLEMENTARES | H | 0.59 | 16.73 | 9.8707
92267 | FABRICAÇÃO DE FÔRMA PARA LAJES, EM CHAPA DE MADEIRA COMPENSADA RESINADA, E = 17 MM. AF_12/2015 | M2 | 0.341 | 18.69 | 6.3733
92419 | MONTAGEM E DESMONTAGEM DE FÔRMA DE PILARES RETANGULARES E ESTRUTURAS SIMILARES COM ÁREA MÉDIA DAS SEÇÕES MAIOR QUE 0,25 M², PÉ-DIREITO SIMPLES, EM CHAPA DE MADEIRA COMPENSADA RESIN | M2 |  |  | 44.31
2692 | DESMOLDANTE PROTETOR PARA FORMAS DE MADEIRA, DE BASE OLEOSA EMULSIONADA EM AGUA | L | 0.01 | 5.67 | 0.0567
40271 | LOCACAO DE APRUMADOR METALICO DE PILAR, COM ALTURA E ANGULO REGULAVEIS, EXTENSAO DE *1,50* A *2,80* M | MES | 0.196 | 7.8 | 1.5288
40275 | LOCACAO DE VIGA SANDUICHE METALICA VAZADA PARA TRAVAMENTO DE PILARES, ALTURA DE *8* CM, LARGURA DE *6* CM E EXTENSAO DE 2 M | MES | 0.393 | 12 | 4.716
40287 | LOCACAO DE BARRA DE ANCORAGEM DE 0,80 A 1,20 M DE EXTENSAO, COM ROSCA DE 5/8", INCLUINDO PORCA E FLANGE | MES | 0.785 | 3 | 2.355
40304 | PREGO DE ACO POLIDO COM CABECA DUPLA 17 X 27 (2 1/2 X 11) | KG | 0.019 | 9.95 | 0.18905
88239 | AJUDANTE DE CARPINTEIRO COM ENCARGOS COMPLEMENTARES | H | 0.159 | 13.33 | 2.1195
88262 | CARPINTEIRO DE FORMAS COM ENCARGOS COMPLEMENTARES | H | 0.866 | 16.73 | 14.4882
92263 | FABRICAÇÃO DE FÔRMA PARA PILARES E ESTRUTURAS SIMILARES, EM CHAPA DE MADEIRA COMPENSADA RESINADA, E = 17 MM. AF_12/2015 | M2 | 0.263 | 71.91 | 18.9123
92418 | MONTAGEM E DESMONTAGEM DE FÔRMA DE PILARES RETANGULARES E ESTRUTURAS SIMILARES COM ÁREA MÉDIA DAS SEÇÕES MENOR OU IGUAL A 0,25 M², PÉ-DIREITO SIMPLES, EM CHAPA DE MADEIRA COMPENSAD | M2 |  |  | 49.51
2692 | DESMOLDANTE PROTETOR PARA FORMAS DE MADEIRA, DE BASE OLEOSA EMULSIONADA EM AGUA | L | 0.01 | 5.67 | 0.0567
40271 | LOCACAO DE APRUMADOR METALICO DE PILAR, COM ALTURA E ANGULO REGULAVEIS, EXTENSAO DE *1,50* A *2,80* M | MES | 0.196 | 7.8 | 1.5288
40275 | LOCACAO DE VIGA SANDUICHE METALICA VAZADA PARA TRAVAMENTO DE PILARES, ALTURA DE *8* CM, LARGURA DE *6* CM E EXTENSAO DE 2 M | MES | 0.393 | 12 | 4.716
40287 | LOCACAO DE BARRA DE ANCORAGEM DE 0,80 A 1,20 M DE EXTENSAO, COM ROSCA DE 5/8", INCLUINDO PORCA E FLANGE | MES | 0.785 | 3 | 2.355
40304 | PREGO DE ACO POLIDO COM CABECA DUPLA 17 X 27 (2 1/2 X 11) | KG | 0.019 | 9.95 | 0.18905
88239 | AJUDANTE DE CARPINTEIRO COM ENCARGOS COMPLEMENTARES | H | 0.208 | 13.33 | 2.7726
88262 | CARPINTEIRO DE FORMAS COM ENCARGOS COMPLEMENTARES | H | 1.137 | 16.73 | 19.022
92263 | FABRICAÇÃO DE FÔRMA PARA PILARES E ESTRUTURAS SIMILARES, EM CHAPA DE MADEIRA COMPENSADA RESINADA, E = 17 MM. AF_12/2015 | M2 | 0.263 | 71.91 | 18.9123
92455 | MONTAGEM E DESMONTAGEM DE FÔRMA DE VIGA, ESCORAMENTO COM GARFO DE MADEIRA, PÉ-DIREITO SIMPLES, EM CHAPA DE MADEIRA RESINADA, 4 UTILIZAÇÕES. AF_12/2015 | M2 |  |  | 76.58
2692 | DESMOLDANTE PROTETOR PARA FORMAS DE MADEIRA, DE BASE OLEOSA EMULSIONADA EM AGUA | L | 0.01 | 5.67 | 0.0567
6193 | TABUA MADEIRA 2A QUALIDADE 2,5 X 20,0CM (1 X 8") NAO APARELHADA | M | 0.328 | 9.86 | 3.2341
40304 | PREGO DE ACO POLIDO COM CABECA DUPLA 17 X 27 (2 1/2 X 11) | KG | 0.049 | 9.95 | 0.48755
88239 | AJUDANTE DE CARPINTEIRO COM ENCARGOS COMPLEMENTARES | H | 0.19 | 13.33 | 2.5327
88262 | CARPINTEIRO DE FORMAS COM ENCARGOS COMPLEMENTARES | H | 1.035 | 16.73 | 17.3156
92265 | FABRICAÇÃO DE FÔRMA PARA VIGAS, EM CHAPA DE MADEIRA COMPENSADA RESINADA, E = 17 MM. AF_12/2015 | M2 | 0.414 | 52.16 | 21.5942
92272 | FABRICAÇÃO DE ESCORAS DE VIGA DO TIPO GARFO, EM MADEIRA. AF_12/2015 | M | 1.729 | 18.16 | 31.3986
74219/1 | PASSADICOS COM TABUAS DE MADEIRA PARA PEDESTRES | M2 |  |  | 48.95
4472 | VIGA DE MADEIRA NAO APARELHADA *6 X 16* CM, MACARANDUBA, ANGELIM OU EQUIVALENTE DA REGIAO | M | 0.7619 | 19.19 | 14.6209
5061 | PREGO DE ACO POLIDO COM CABECA 18 X 27 (2 1/2 X 10) | KG | 0.2 | 7.93 | 1.586
6189 | TABUA MADEIRA 2A QUALIDADE 2,5 X 30,0CM (1 X 12") NAO APARELHADA | M | 0.4285 | 14.79 | 6.3375
88262 | CARPINTEIRO DE FORMAS COM ENCARGOS COMPLEMENTARES | H | 0.5 | 16.73 | 8.365
88316 | SERVENTE COM ENCARGOS COMPLEMENTARES | H | 1.5 | 12.04 | 18.06
74219/2 | PASSADICOS COM TABUAS DE MADEIRA PARA VEICULOS | M2 |  |  | 45.68
4491 | PECA DE MADEIRA NATIVA / REGIONAL 7,5 X 7,5CM (3X3) NAO APARELHADA (P/FORMA) | M | 0.8 | 4.86 | 3.888
5061 | PREGO DE ACO POLIDO COM CABECA 18 X 27 (2 1/2 X 10) | KG | 0.2 | 7.93 | 1.586
6189 | TABUA MADEIRA 2A QUALIDADE 2,5 X 30,0CM (1 X 12") NAO APARELHADA | M | 0.9333 | 14.79 | 13.8035
88262 | CARPINTEIRO DE FORMAS COM ENCARGOS COMPLEMENTARES | H | 0.5 | 16.73 | 8.365
88316 | SERVENTE COM ENCARGOS COMPLEMENTARES | H | 1.5 | 12.04 | 18.06
76447/1 | PISO CIMENTADO TRACO 1:3 (CIMENTO E AREIA) ACABAMENTO LISO ESPESSURA 2,5 CM PREPARO MECANICO DA ARGAMASSA | M2 |  |  | 35.65
88309 | PEDREIRO COM ENCARGOS COMPLEMENTARES | H | 1 | 16.84 | 16.84
88316 | SERVENTE COM ENCARGOS COMPLEMENTARES | H | 1 | 12.04 | 12.04
88628 | ARGAMASSA TRAÇO 1:3 (CIMENTO E AREIA MÉDIA), PREPARO MECÂNICO COM BETONEIRA 400 L. AF_08/2014 | M3 | 0.025 | 271 | 6.775
73922/1 | PISO CIMENTADO TRACO 1:3 (CIMENTO E AREIA) ACABAMENTO LISO ESPESSURA 3,5CM, PREPARO MANUAL DA ARGAMASSA | M2 |  |  | 40.27
88309 | PEDREIRO COM ENCARGOS COMPLEMENTARES | H | 1 | 16.84 | 16.84
88316 | SERVENTE COM ENCARGOS COMPLEMENTARES | H | 1 | 12.04 | 12.04
88629 | ARGAMASSA TRAÇO 1:3 (CIMENTO E AREIA MÉDIA), PREPARO MANUAL. AF_08/2014 | M3 | 0.035 | 325.61 | 11.3963
74209/1 | PLACA DE OBRA EM CHAPA DE ACO GALVANIZADO | M2 |  |  | 297.04
4417 | SARRAFO DE MADEIRA NAO APARELHADA *2,5 X 7* CM, MACARANDUBA, ANGELIM OU EQUIVALENTE DA REGIAO | M | 1 | 3.83 | 3.83
4491 | PECA DE MADEIRA NATIVA / REGIONAL 7,5 X 7,5CM (3X3) NAO APARELHADA (P/FORMA) | M | 4 | 4.86 | 19.44
4813 | PLACA DE OBRA (PARA CONSTRUCAO CIVIL) EM CHAPA GALVANIZADA *N. 22*, DE *2,0 X 1,125* M | M2 | 1 | 230 | 230
5075 | PREGO DE ACO POLIDO COM CABECA 18 X 30 (2 3/4 X 10) | KG | 0.11 | 8.06 | 0.8866
88262 | CARPINTEIRO DE FORMAS COM ENCARGOS COMPLEMENTARES | H | 1 | 16.73 | 16.73
88316 | SERVENTE COM ENCARGOS COMPLEMENTARES | H | 2 | 12.04 | 24.08
94962 | CONCRETO MAGRO PARA LASTRO, TRAÇO 1:4,5:4,5 (CIMENTO/ AREIA MÉDIA/ BRITA 1) - PREPARO MECÂNICO COM BETONEIRA 400 L. AF_07/2016 | M3 | 0.01 | 208.36 | 2.0836
85178 | PLANTIO DE ARBUSTO COM ALTURA 50 A 100CM, EM CAVA DE 60X60X60CM | UN |  |  | 68.33
0370 | AREIA MEDIA - POSTO JAZIDA/FORNECEDOR (RETIRADO NA JAZIDA, SEM TRANSPORTE) | M3 | 0.032 | 60 | 1.92
7253 | TERRA VEGETAL (GRANEL) | M3 | 0.074 | 96.42 | 7.1351
10826 | MUDA DE ARBUSTO FLORIFERO, CLUSIA/GARDENIA/MOREIA BRANCA/ AZALEIA OU EQUIVALENTE DA REGIAO, H= *50 A 70* CM | UN | 1 | 54.59 | 54.59
25951 | FERTILIZANTE NPK - 10:10:10 | KG | 0.074 | 1.42 | 0.10508
38125 | FERTILIZANTE ORGANICO COMPOSTO, CLASSE A | KG | 3 | 0.77 | 2.31
88316 | SERVENTE COM ENCARGOS COMPLEMENTARES | H | 0.09 | 12.04 | 1.0836
88441 | JARDINEIRO COM ENCARGOS COMPLEMENTARES | H | 0.09 | 13.34 | 1.2006
73967/2 | PLANTIO DE ARVORE REGIONAL, ALTURA MAIOR QUE 2,00M, EM CAVAS DE 80X80X80CM | UN |  |  | 144.66
0359 | MUDA DE ARVORE ORNAMENTAL, OITI/AROEIRA SALSA/ANGICO/IPE/JACARANDA OU EQUIVALENTE DA REGIAO, H= *2* M | UN | 1 | 82.98 | 82.98
0370 | AREIA MEDIA - POSTO JAZIDA/FORNECEDOR (RETIRADO NA JAZIDA, SEM TRANSPORTE) | M3 | 0.0064 | 60 | 0.384
7253 | TERRA VEGETAL (GRANEL) | M3 | 0.205 | 96.42 | 19.7661
25951 | FERTILIZANTE NPK - 10:10:10 | KG | 0.8 | 1.42 | 1.136
25963 | CALCARIO DOLOMITICO A (POSTO PEDREIRA/FORNECEDOR, SEM FRETE) | KG | 0.8 | 0.07 | 0.056
38125 | FERTILIZANTE ORGANICO COMPOSTO, CLASSE A | KG | 30 | 0.77 | 23.1
88316 | SERVENTE COM ENCARGOS COMPLEMENTARES | H | 1.18 | 12.04 | 14.2072
88441 | JARDINEIRO COM ENCARGOS COMPLEMENTARES | H | 0.23 | 13.34 | 3.0682
74236/1 | PLANTIO DE GRAMA BATATAIS EM PLACAS | M2 |  |  | 9.43
3324 | GRAMA BATATAIS EM PLACAS, SEM PLANTIO | M2 | 1 | 4.44 | 4.44
25951 | FERTILIZANTE NPK - 10:10:10 | KG | 0.1 | 1.42 | 0.142
25963 | CALCARIO DOLOMITICO A (POSTO PEDREIRA/FORNECEDOR, SEM FRETE) | KG | 0.15 | 0.07 | 0.0105
38125 | FERTILIZANTE ORGANICO COMPOSTO, CLASSE A | KG | 3 | 0.77 | 2.31
88316 | SERVENTE COM ENCARGOS COMPLEMENTARES | H | 0.1 | 12.04 | 1.204
88441 | JARDINEIRO COM ENCARGOS COMPLEMENTARES | H | 0.1 | 13.34 | 1.334
73963/7 | POCO DE VISITA PARA REDE DE ESG. SANIT., EM ANEIS DE CONCRETO, DIÂMETRO = 60CM E 110CM, PROF = 150CM, EXCLUINDO TAMPAO FERRO FUNDIDO. | UN |  |  | 987
11649 | LAJE PRE-MOLDADA DE TRANSICAO EXCENTRICA EM CONCRETO ARMADO, DN 1200 MM, FURO CIRCULAR DN 600 MM, ESPESSURA 12 CM | UN | 1 | 234.73 | 234.73
12548 | ANEL DE CONCRETO ARMADO, D = *1,10* M, H = 0,30 M | UN | 4 | 61.77 | 247.08
13113 | ANEL DE CONCRETO ARMADO, D = 0,60 M, H = 0,10 M | UN | 1 | 25.32 | 25.32
73445 | CAIACAO INT OU EXT SOBRE REVESTIMENTO LISO C/ADOCAO DE FIXADOR COM COM DUAS DEMAOS | M2 | 4.87 | 6.84 | 33.3108
87316 | ARGAMASSA TRAÇO 1:4 (CIMENTO E AREIA GROSSA) PARA CHAPISCO CONVENCIONAL, PREPARO MECÂNICO COM BETONEIRA 400 L. AF_06/2014 | M3 | 0.012 | 253.31 | 3.0397
88309 | PEDREIRO COM ENCARGOS COMPLEMENTARES | H | 10.5 | 16.84 | 176.82
88316 | SERVENTE COM ENCARGOS COMPLEMENTARES | H | 9 | 12.04 | 108.36
94962 | CONCRETO MAGRO PARA LASTRO, TRAÇO 1:4,5:4,5 (CIMENTO/ AREIA MÉDIA/ BRITA 1) - PREPARO MECÂNICO COM BETONEIRA 400 L. AF_07/2016 | M3 | 0.76 | 208.36 | 158.3536
73963/2 | POCO DE VISITA PARA REDE DE ESG. SANIT., EM ANEIS DE CONCRETO, DIÂMETRO = 60CM, PROF = 100CM, EXCLUINDO TAMPAO FERRO FUNDIDO. | UN |  |  | 284.71
12530 | ANEL DE CONCRETO ARMADO, D = 0,60 M, H = 0,30 M | UN | 3 | 37.55 | 112.65
73445 | CAIACAO INT OU EXT SOBRE REVESTIMENTO LISO C/ADOCAO DE FIXADOR COM COM DUAS DEMAOS | M2 | 1.68 | 6.84 | 11.4912
87316 | ARGAMASSA TRAÇO 1:4 (CIMENTO E AREIA GROSSA) PARA CHAPISCO CONVENCIONAL, PREPARO MECÂNICO COM BETONEIRA 400 L. AF_06/2014 | M3 | 0.004 | 253.31 | 1.0132
88309 | PEDREIRO COM ENCARGOS COMPLEMENTARES | H | 3 | 16.84 | 50.52
88316 | SERVENTE COM ENCARGOS COMPLEMENTARES | H | 3 | 12.04 | 36.12
94962 | CONCRETO MAGRO PARA LASTRO, TRAÇO 1:4,5:4,5 (CIMENTO/ AREIA MÉDIA/ BRITA 1) - PREPARO MECÂNICO COM BETONEIRA 400 L. AF_07/2016 | M3 | 0.35 | 208.36 | 72.926
91338 | PORTA DE ALUMÍNIO DE ABRIR COM LAMBRI, COMM GUARNIÇÃO, FIXAÇÃO COM PARAFUSOS - FORNECIMENTO E INSTALAÇÃO. AF_08/2015 | M2 |  |  | 759.8
0142 | SELANTE ELASTICO MONOCOMPONENTE A BASE DE POLIURETANO PARA JUNTAS DIVERSAS | 310 | 0.8829 | 28.81 | 25.4363
4914 | PORTA ALUMINIO ABRIR, PERFIL SERIE 25, CHAPA CORRUGADA C/ GUARNICAO 87 X 210CM | M2 | 1 | 599.57 | 599.57
7568 | BUCHA DE NYLON SEM ABA S10, COM PARAFUSO DE 6,10 X 65 MM EM ACO ZINCADO COM ROSCA SOBERBA, CABECA CHATA E FENDA PHILLIPS | UN | 4.8166 | 0.3 | 1.445
40555 | GUARNICAO/MOLDURA DE ACABAMENTO PARA ESQUADRIA DE ALUMINIO ANODIZADO NATURAL, PARA 1 FACE (COLETADO CAIXA) | M | 6.8504 | 18.28 | 125.2253
88309 | PEDREIRO COM ENCARGOS COMPLEMENTARES | H | 0.3563 | 16.84 | 6.0001
88316 | SERVENTE COM ENCARGOS COMPLEMENTARES | H | 0.1779 | 12.04 | 2.1419
90820 | PORTA DE MADEIRA PARA PINTURA, SEMI-OCA (LEVE OU MÉDIA), 60X210CM, ESPESSURA DE 3,5CM, INCLUSO DOBRADIÇAS - FORNECIMENTO E INSTALAÇÃO. AF_08/2015 | UN |  |  | 275.93
2432 | DOBRADICA EM ACO/FERRO, 3 1/2" X 3", E= 1,9 A 2 MM, COM ANEL, CROMADO OU ZINCADO, TAMPA BOLA, COM PARAFUSOS | UN | 3 | 31.37 | 94.11
10553 | PORTA MADEIRA COMPENSADA LISA PARA PINTURA 60 X 210 X 3,5CM | UN | 1 | 152.11 | 152.11
11055 | PARAFUSO ROSCA SOBERBA ZINCADO CABECA CHATA FENDA SIMPLES 3,5 X 25 MM (1 ") | UN | 19.8 | 0.04 | 0.792
88261 | CARPINTEIRO DE ESQUADRIA COM ENCARGOS COMPLEMENTARES | H | 1.282 | 16.55 | 21.2171
88316 | SERVENTE COM ENCARGOS COMPLEMENTARES | H | 0.641 | 12.04 | 7.7176
90822 | PORTA DE MADEIRA PARA PINTURA, SEMI-OCA (LEVE OU MÉDIA), 80X210CM, ESPESSURA DE 3,5CM, INCLUSO DOBRADIÇAS - FORNECIMENTO E INSTALAÇÃO. AF_08/2015 | UN |  |  | 293.85
2432 | DOBRADICA EM ACO/FERRO, 3 1/2" X 3", E= 1,9 A 2 MM, COM ANEL, CROMADO OU ZINCADO, TAMPA BOLA, COM PARAFUSOS | UN | 3 | 31.37 | 94.11
10555 | PORTA MADEIRA COMPENSADA LISA PARA PINTURA 80 X 210 X 3,5CM | UN | 1 | 164.07 | 164.07
11055 | PARAFUSO ROSCA SOBERBA ZINCADO CABECA CHATA FENDA SIMPLES 3,5 X 25 MM (1 ") | UN | 19.8 | 0.04 | 0.792
88261 | CARPINTEIRO DE ESQUADRIA COM ENCARGOS COMPLEMENTARES | H | 1.546 | 16.55 | 25.5863
88316 | SERVENTE COM ENCARGOS COMPLEMENTARES | H | 0.773 | 12.04 | 9.3069
91341 | PORTA EM ALUMÍNIO DE ABRIR TIPO VENEZIANA COM GUARNIÇÃO, FIXAÇÃO COM PARAFUSOS - FORNECIMENTO E INSTALAÇÃO. AF_08/2015 | M2 |  |  | 575.8
0142 | SELANTE ELASTICO MONOCOMPONENTE A BASE DE POLIURETANO PARA JUNTAS DIVERSAS | 310 | 0.8829 | 28.81 | 25.4363
7568 | BUCHA DE NYLON SEM ABA S10, COM PARAFUSO DE 6,10 X 65 MM EM ACO ZINCADO COM ROSCA SOBERBA, CABECA CHATA E FENDA PHILLIPS | UN | 4.8166 | 0.3 | 1.445
39025 | PORTA DE ABRIR EM ALUMINIO TIPO VENEZIANA, ACABAMENTO ANODIZADO NATURAL, SEM GUARNICAO/ALIZAR/VISTA, 87 X 210 CM | UN | 0.5473 | 758.24 | 414.9848
40555 | GUARNICAO/MOLDURA DE ACABAMENTO PARA ESQUADRIA DE ALUMINIO ANODIZADO NATURAL, PARA 1 FACE (COLETADO CAIXA) | M | 6.8504 | 18.28 | 125.2253
88309 | PEDREIRO COM ENCARGOS COMPLEMENTARES | H | 0.3826 | 16.84 | 6.443
88316 | SERVENTE COM ENCARGOS COMPLEMENTARES | H | 0.191 | 12.04 | 2.2996
74238/2 | PORTAO EM TELA ARAME GALVANIZADO N.12 MALHA 2" E MOLDURA EM TUBOS DE ACO COM DUAS FOLHAS DE ABRIR, INCLUSO FERRAGENS | M2 |  |  | 846.63
7167 | TELA DE ARAME GALV QUADRANGULAR / LOSANGULAR, FIO 2,11 MM (14 BWG), MALHA 5 X 5 CM, H = 2 M | M2 | 1.1 | 12.73 | 14.003
7697 | TUBO ACO GALVANIZADO COM COSTURA, CLASSE MEDIA, DN 1.1/2", E = *3,25* MM, PESO *3,61* KG/M (NBR 5580) | M | 1.4318 | 30.82 | 44.1281
10997 | ELETRODO REVESTIDO AWS - E7018, DIAMETRO IGUAL A 4,00 MM | KG | 3.37 | 19.94 | 67.1978
21010 | TUBO ACO GALVANIZADO COM COSTURA, CLASSE LEVE, DN 25 MM ( 1"), E = 2,65 MM, *2,11* KG/M (NBR 5580) | M | 6.7407 | 19.12 | 128.8822
83765 | GRUPO DE SOLDAGEM COM GERADOR A DIESEL 60 CV PARA SOLDA ELÉTRICA, SOBRE 04 RODAS, COM MOTOR 4 CILINDROS 600 A - CHP DIURNO. AF_02/2016 | CHP | 3.82 | 61.98 | 236.7636
83766 | GRUPO DE SOLDAGEM COM GERADOR A DIESEL 60 CV PARA SOLDA ELÉTRICA, SOBRE 04 RODAS, COM MOTOR 4 CILINDROS 600 A - CHI DIURNO. AF_02/2016 | CHI | 0.67 | 27.58 | 18.4786
88315 | SERRALHEIRO COM ENCARGOS COMPLEMENTARES | H | 7 | 15.96 | 111.72
88316 | SERVENTE COM ENCARGOS COMPLEMENTARES | H | 11.5 | 12.04 | 138.46
88317 | SOLDADOR COM ENCARGOS COMPLEMENTARES | H | 4.5 | 19.34 | 87.03
93382 | REATERRO MANUAL DE VALAS COM COMPACTAÇÃO MECANIZADA. AF_04/2016 | M3 |  |  | 17.69
5901 | CAMINHÃO PIPA 10.000 L TRUCADO, PESO BRUTO TOTAL 23.000 KG, CARGA ÚTIL MÁXIMA 15.935 KG, DISTÂNCIA ENTRE EIXOS 4,8 M, POTÊNCIA 230 CV, INCLUSIVE TANQUE DE AÇO PARA TRANSPORTE DE | CHP | 0.006 | 144.58 | 0.86748
5903 | CAMINHÃO PIPA 10.000 L TRUCADO, PESO BRUTO TOTAL 23.000 KG, CARGA ÚTIL MÁXIMA 15.935 KG, DISTÂNCIA ENTRE EIXOS 4,8 M, POTÊNCIA 230 CV, INCLUSIVE TANQUE DE AÇO PARA TRANSPORTE DE | CHI | 0.003 | 27.26 | 0.08178
88316 | SERVENTE COM ENCARGOS COMPLEMENTARES | H | 0.659 | 12.04 | 7.9344
91533 | COMPACTADOR DE SOLOS DE PERCUSSÃO (SOQUETE) COM MOTOR A GASOLINA 4 TEMPOS, POTÊNCIA 4 CV - CHP DIURNO. AF_08/2015 | CHP | 0.274 | 18.29 | 5.0115
91534 | COMPACTADOR DE SOLOS DE PERCUSSÃO (SOQUETE) COM MOTOR A GASOLINA 4 TEMPOS, POTÊNCIA 4 CV - CHI DIURNO. AF_08/2015 | CHI | 0.254 | 15.01 | 3.8125
87265 | REVESTIMENTO CERÂMICO PARA PAREDES INTERNAS COM PLACAS TIPO ESMALTADA EXTRA DE DIMENSÕES 20X20 CM APLICADAS EM AMBIENTES DE ÁREA MAIOR QUE 5 M² NA ALTURA INTEIRA DAS PAREDES. AF_06 | M2 |  |  | 51.64
0536 | REVESTIMENTO EM CERAMICA ESMALTADA EXTRA, PEI MENOR OU IGUAL A 3, FORMATO MENOR OU IGUAL A 2025 CM2 | M2 | 1.05 | 35.49 | 37.2645
1381 | ARGAMASSA COLANTE AC I PARA CERAMICAS | KG | 4.86 | 0.44 | 2.1384
34357 | REJUNTE COLORIDO, CIMENTICIO | KG | 0.42 | 2.8 | 1.176
88256 | AZULEJISTA OU LADRILHISTA COM ENCARGOS COMPLEMENTARES | H | 0.49 | 15.5 | 7.595
88316 | SERVENTE COM ENCARGOS COMPLEMENTARES | H | 0.29 | 12.04 | 3.4916
87248 | REVESTIMENTO CERÂMICO PARA PISO COM PLACAS TIPO ESMALTADA EXTRA DE DIMENSÕES 35X35 CM APLICADA EM AMBIENTES DE ÁREA MAIOR QUE 10 M2. AF_06/2014 | M2 |  |  | 31
1287 | PISO EM CERAMICA ESMALTADA EXTRA, PEI MAIOR OU IGUAL A 4, FORMATO MENOR OU IGUAL A 2025 CM2 | M2 | 1.06 | 21.4 | 22.684
1381 | ARGAMASSA COLANTE AC I PARA CERAMICAS | KG | 4.86 | 0.44 | 2.1384
34357 | REJUNTE COLORIDO, CIMENTICIO | KG | 0.24 | 2.8 | 0.672
88256 | AZULEJISTA OU LADRILHISTA COM ENCARGOS COMPLEMENTARES | H | 0.24 | 15.5 | 3.72
88316 | SERVENTE COM ENCARGOS COMPLEMENTARES | H | 0.15 | 12.04 | 1.806
74221/1 | SINALIZACAO DE TRANSITO - NOTURNA | M |  |  | 2.02
0939 | FIO DE COBRE, SOLIDO, CLASSE 1, ISOLACAO EM PVC/A, ANTICHAMA BWF-B, 450/750V, SECAO NOMINAL 2,5 MM2 | M | 0.3 | 0.93 | 0.279
2705 | ENERGIA ELETRICA ATE 2000 KWH INDUSTRIAL, SEM DEMANDA | KW/ | 0.24 | 0.68 | 0.1632
3753 | LAMPADA FLUORESCENTE TUBULAR T10, DE 20 OU 40 W, BIVOLT | UN | 0.009 | 5.17 | 0.04653
4815 | BALDE VERMELHO PARA SINALIZACAO DE VIAS | UN | 0.009 | 4.33 | 0.03897
12294 | SOQUETE DE PORCELANA BASE E27, PARA USO AO TEMPO, PARA LAMPADAS | UN | 0.009 | 8.35 | 0.07515
88264 | ELETRICISTA COM ENCARGOS COMPLEMENTARES | H | 0.05 | 17.01 | 0.8505
88316 | SERVENTE COM ENCARGOS COMPLEMENTARES | H | 0.05 | 12.04 | 0.602
86923 | TANQUE DE LOUÇA BRANCA SUSPENSO, 18L OU EQUIVALENTE, INCLUSO SIFÃO TIPO GARRAFA EM PVC, VÁLVULA PLÁSTICA E TORNEIRA DE METAL CROMADO PADRÃO POPULAR - FORNECIMENTO E INSTALAÇÃO. AF_ | UN |  |  | 442.48
86874 | TANQUE DE LOUÇA BRANCA SUSPENSO, 18L OU EQUIVALENTE - FORNECIMENTO E INSTALAÇÃO. AF_12/2013 | UN | 1 | 404.65 | 404.65
86879 | VÁLVULA EM PLÁSTICO 1" PARA PIA, TANQUE OU LAVATÓRIO, COM OU SEM LADRÃO - FORNECIMENTO E INSTALAÇÃO. AF_12/2013 | UN | 1 | 5.41 | 5.41
86882 | SIFÃO DO TIPO GARRAFA/COPO EM PVC 1.1/4? X 1.1/2" - FORNECIMENTO E INSTALAÇÃO. AF_12/2013 | UN | 1 | 17.05 | 17.05
86913 | TORNEIRA CROMADA 1/2" OU 3/4" PARA TANQUE, PADRÃO POPULAR - FORNECIMENTO E INSTALAÇÃO. AF_12/2013 | UN | 1 | 15.37 | 15.37
94218 | TELHAMENTO COM TELHA ESTRUTURAL DE FIBROCIMENTO E= 6 MM, COM ATÉ 2 ÁGUAS, INCLUSO IÇAMENTO. AF_06/2016 | M2 |  |  | 67.21
1607 | CONJUNTO ARRUELAS DE VEDACAO 5/16" PARA TELHA FIBROCIMENTO (UMA ARRUELA METALICA E UMA ARRUELA PVC - CONICAS) | CJ | 0.94 | 0.13 | 0.1222
4312 | FIXADOR DE ABA SIMPLES PARA TELHA DE FIBROCIMENTO, TIPO CANALETA 90 OU KALHETAO | UN | 0.31 | 1.62 | 0.5022
7231 | TELHA ESTRUTURAL DE FIBROCIMENTO 2 ABAS, DE 1,00 X 6,00 M (SEM AMIANTO) | UN | 0.204 | 263.79 | 53.8132
40874 | GANCHO L COM ROSCA PARA FIXAR TELHA EM MADEIRA 5/16" X 350 MM (COLETADO CAIXA) | UN | 0.94 | 1.41 | 1.3254
88316 | SERVENTE COM ENCARGOS COMPLEMENTARES | H | 0.246 | 12.04 | 2.9618
88323 | TELHADISTA COM ENCARGOS COMPLEMENTARES | H | 0.139 | 14.86 | 2.0655
93287 | GUINDASTE HIDRÁULICO AUTOPROPELIDO, COM LANÇA TELESCÓPICA 40 M, CAPACIDADE MÁXIMA 60 T, POTÊNCIA 260 KW - CHP DIURNO. AF_03/2016 | CHP | 0.0149 | 313.23 | 4.6671
93288 | GUINDASTE HIDRÁULICO AUTOPROPELIDO, COM LANÇA TELESCÓPICA 40 M, CAPACIDADE MÁXIMA 60 T, POTÊNCIA 260 KW - CHI DIURNO. AF_03/2016 | CHI | 0.0207 | 86.07 | 1.7816
92000 | TOMADA BAIXA DE EMBUTIR (1 MÓDULO), 2P+T 10 A, INCLUINDO SUPORTE E PLACA - FORNECIMENTO E INSTALAÇÃO. AF_12/2015 | UN |  |  | 17.92
91946 | SUPORTE PARAFUSADO COM PLACA DE ENCAIXE 4" X 2" MÉDIO (1,30 M DO PISO) PARA PONTO ELÉTRICO - FORNECIMENTO E INSTALAÇÃO. AF_12/2015 | UN | 1 | 5.23 | 5.23
91998 | TOMADA BAIXA DE EMBUTIR (1 MÓDULO), 2P+T 10 A, SEM SUPORTE E SEM PLACA - FORNECIMENTO E INSTALAÇÃO. AF_12/2015 | UN | 1 | 12.69 | 12.69
86912 | TORNEIRA CROMADA LONGA, DE PAREDE, 1/2" OU 3/4", PARA PIA DE COZINHA, PADRÃO MÉDIO - FORNECIMENTO E INSTALAÇÃO. AF_12/2013 | UN |  |  | 34.44
3146 | FITA VEDA ROSCA EM ROLOS DE 18 MM X 10 M (L X C) | UN | 0.0304 | 2.55 | 0.07752
13416 | TORNEIRA CROMADA DE PAREDE PARA COZINHA SEM AREJADOR, PADRAO POPULAR, 1/2 " OU 3/4 " (REF 1158) | UN | 1 | 31.88 | 31.88
88267 | ENCANADOR OU BOMBEIRO HIDRÁULICO COM ENCARGOS COMPLEMENTARES | H | 0.12 | 16.8 | 2.016
88316 | SERVENTE COM ENCARGOS COMPLEMENTARES | H | 0.04 | 12.04 | 0.4816
95285 | TRANSPORTE COM CAMINHÃO BASCULANTE 6 M3 EM RODOVIA COM LEITO NATURAL, DMT ATÉ 200 M | M3 |  |  | 3.33
5811 | CAMINHÃO BASCULANTE 6 M3, PESO BRUTO TOTAL 16.000 KG, CARGA ÚTIL MÁXIMA 13.071 KG, DISTÂNCIA ENTRE EIXOS 4,80 M, POTÊNCIA 230 CV INCLUSIVE CAÇAMBA METÁLICA - CHP DIURNO. AF_06/2 | CHP | 0.0228 | 146.14 | 3.332
73590 | TRANSPORTE DE TUBOS DE PVC DN 200 | M |  |  | 0.36
5824 | CAMINHÃO TOCO, PBT 16.000 KG, CARGA ÚTIL MÁX. 10.685 KG, DIST. ENTRE EIXOS 4,8 M, POTÊNCIA 189 CV, INCLUSIVE CARROCERIA FIXA ABERTA DE MADEIRA P/ TRANSPORTE GERAL DE CARGA SECA, | CHP | 0.0031468 | 116.22 | 0.36572
73976/10 | TUBO DE AÇO GALVANIZADO COM COSTURA 4" (100MM), INCLUSIVE CONEXOES - FORNECIMENTO E INSTALACAO | M |  |  | 199.74
3146 | FITA VEDA ROSCA EM ROLOS DE 18 MM X 10 M (L X C) | UN | 0.207 | 2.55 | 0.52785
7693 | TUBO ACO GALVANIZADO COM COSTURA, CLASSE MEDIA, DN 4", E = 4,50* MM, PESO 12,10* KG/M (NBR 5580) | M | 1.3 | 102.23 | 132.899
88248 | AUXILIAR DE ENCANADOR OU BOMBEIRO HIDRÁULICO COM ENCARGOS COMPLEMENTARES | H | 2.2 | 13.35 | 29.37
88267 | ENCANADOR OU BOMBEIRO HIDRÁULICO COM ENCARGOS COMPLEMENTARES | H | 2.2 | 16.8 | 36.96
92335 | TUBO DE AÇO GALVANIZADO COM COSTURA, CLASSE MÉDIA, CONEXÃO RANHURADA, DN 50 (2"), INSTALADO EM PRUMADAS - FORNECIMENTO E INSTALAÇÃO. AF_12/2015 | M |  |  | 54.16
7696 | TUBO ACO GALVANIZADO COM COSTURA, CLASSE MEDIA, DN 2", E = *3,65* MM, PESO *5,10* KG/M (NBR 5580) | M | 1.039 | 44.45 | 46.1835
88248 | AUXILIAR DE ENCANADOR OU BOMBEIRO HIDRÁULICO COM ENCARGOS COMPLEMENTARES | H | 0.265 | 13.35 | 3.5377
88267 | ENCANADOR OU BOMBEIRO HIDRÁULICO COM ENCARGOS COMPLEMENTARES | H | 0.265 | 16.8 | 4.452
83651 | TUBO PVC CORRUGADO PERFURADO 100 MM C/ JUNTA ELASTICA PARA DRENAGEM. | M |  |  | 26.05
0303 | ANEL BORRACHA, PARA TUBO PVC, REDE COLETOR ESGOTO, DN 100 MM (NBR 7362) | UN | 1 | 2.14 | 2.14
9833 | TUBO PVC, FLEXIVEL, CORRUGADO, PERFURADO, DN 110 MM, PARA DRENAGEM, SISTEMA IRRIGACAO | M | 1.05 | 7.85 | 8.2425
88248 | AUXILIAR DE ENCANADOR OU BOMBEIRO HIDRÁULICO COM ENCARGOS COMPLEMENTARES | H | 0.52 | 13.35 | 6.942
88267 | ENCANADOR OU BOMBEIRO HIDRÁULICO COM ENCARGOS COMPLEMENTARES | H | 0.52 | 16.8 | 8.736
89403 | TUBO, PVC, SOLDÁVEL, DN 32MM, INSTALADO EM RAMAL DE DISTRIBUIÇÃO DE ÁGUA - FORNECIMENTO E INSTALAÇÃO. AF_12/2014 | M |  |  | 9.5
9869 | TUBO PVC, SOLDAVEL, DN 32 MM, AGUA FRIA (NBR-5648) | M | 1.061 | 5.1 | 5.4111
38383 | LIXA D'AGUA EM FOLHA, GRAO 100 | UN | 0.045 | 1.5 | 0.0675
88248 | AUXILIAR DE ENCANADOR OU BOMBEIRO HIDRÁULICO COM ENCARGOS COMPLEMENTARES | H | 0.134 | 13.35 | 1.7889
88267 | ENCANADOR OU BOMBEIRO HIDRÁULICO COM ENCARGOS COMPLEMENTARES | H | 0.134 | 16.8 | 2.2512
89449 | TUBO, PVC, SOLDÁVEL, DN 50MM, INSTALADO EM PRUMADA DE ÁGUA - FORNECIMENTO E INSTALAÇÃO. AF_12/2014 | M |  |  | 10.65
9875 | TUBO PVC, SOLDAVEL, DN 50 MM, PARA AGUA FRIA (NBR-5648) | M | 1.061 | 9.22 | 9.7824
38383 | LIXA D'AGUA EM FOLHA, GRAO 100 | UN | 0.01 | 1.5 | 0.015
88248 | AUXILIAR DE ENCANADOR OU BOMBEIRO HIDRÁULICO COM ENCARGOS COMPLEMENTARES | H | 0.029 | 13.35 | 0.38715
88267 | ENCANADOR OU BOMBEIRO HIDRÁULICO COM ENCARGOS COMPLEMENTARES | H | 0.029 | 16.8 | 0.4872
40729 | VALVULA DESCARGA 1.1/2" COM REGISTRO, ACABAMENTO EM METAL CROMADO - FORNECIMENTO E INSTALACAO | UN |  |  | 199.89
0013 | ESTOPA | KG | 0.12 | 14.75 | 1.77
7307 | FUNDO ANTICORROSIVO PARA METAIS FERROSOS (ZARCAO) | L | 0.08 | 21.71 | 1.7368
10228 | VALVULA DE DESCARGA METALICA, BASE 1 1/2 " E ACABAMENTO METALICO CROMADO | UN | 1 | 173 | 173
88242 | AJUDANTE DE PEDREIRO COM ENCARGOS COMPLEMENTARES | H | 0.7 | 13.02 | 9.114
88267 | ENCANADOR OU BOMBEIRO HIDRÁULICO COM ENCARGOS COMPLEMENTARES | H | 0.85 | 16.8 | 14.28
86932 | VASO SANITÁRIO SIFONADO COM CAIXA ACOPLADA LOUÇA BRANCA - PADRÃO MÉDIO, INCLUSO ENGATE FLEXÍVEL EM METAL CROMADO, 1/2? X 40CM - FORNECIMENTO E INSTALAÇÃO. AF_12/2013 | UN |  |  | 422.95
86887 | ENGATE FLEXÍVEL EM INOX, 1/2? X 40CM - FORNECIMENTO E INSTALAÇÃO. AF_12/2013 | UN | 1 | 27.39 | 27.39
86888 | VASO SANITÁRIO SIFONADO COM CAIXA ACOPLADA LOUÇA BRANCA - FORNECIMENTO E INSTALAÇÃO. AF_12/2013 | UN | 1 | 395.56 | 395.56
72116 | VIDRO LISO COMUM TRANSPARENTE, ESPESSURA 3MM | M2 |  |  | 66.25
10490 | VIDRO LISO INCOLOR 2 A 3 MM - SEM COLOCACAO | M2 | 1 | 49.25 | 49.25
10498 | MASSA PARA VIDRO | KG | 1.5 | 4.17 | 6.255
88316 | SERVENTE COM ENCARGOS COMPLEMENTARES | H | 0.4 | 12.04 | 4.816
88325 | VIDRACEIRO COM ENCARGOS COMPLEMENTARES | H | 0.4 | 14.85 | 5.94