## REDE PLUVIAL
PREFEITURA MUNICIPAL DE ORATORIOS
RUA TABAJARAS CENTRO
PLANILHA ORÇAMENTÁRIA DE CUSTOS
PREFEITURA DE ORATÓRIOS |  |  |  |  | FOLHA Nº:
OBRA: EXECUÇÃO REDE PLUVIAL RUA AFRANIO CONTARINI |  |  |  |  | DATA: 09/04/2020
LOCAL: ACESSO AO PARQUE DE EXPOSIÇÕES E BAIRRO SÃO JOSÉ |  |  |  | FORMA DE EXECUÇÃO:
REGIÃO/MÊS DE REFERÊNCIA: Região LESTE - |  |  |  | ( ) | DIRETA | ( x ) | INDIRETA
PRAZO DE EXECUÇÃO: 15 DIAS |  |  |  | ( ) | ISS | LDI | 20%
ITEM | CÓDIGO | DESCRIÇÃO | UNIDADE | QUANTIDADE | PREÇO UNITÁRIO S/ LDI | PREÇO UNITÁRIO C/ LDI | PREÇO TOTAL
1.0 | IIO-001 | INSTALAÇÕES INICIAIS DA OBRA
1.1 | IIO-PLA-005 | FORNECIMENTO E COLOCAÇÃO DE PLACA DE OBRA EM CHAPA GALVANIZADA (2,00 X 1,00 Mm) - EM CHAPA GALVANIZADA 0,26 AFIXADAS COM REBITES EM METALON 20X30mm | UN | 1 | 750 | 900 | 900
Sub-total | [6 empty] | 900
2.0 | DEM-001 | DRENAGEM PLUVIAL
2.1 | ESCAVAÇÃO MECANICA E MANUAL
2.1.1 | TER-ESC-070 | ESCAVAÇÃO MECÂNICA DE VALAS COM DESCARGA LATERAL 3,00 M < H <= 5,00 M | m³ | 62.64 | 7.89 | 9.47 | 593.2
2.1.2 | OBR-VIA-075 | ESCAVAÇÃOMANUALDEVALASEMSOLO,COM ALTURA DE 0 A 1,50 M | m² | 5.2 | 46.83 | 56.2 | 292.24
2.1.3 | RO-40239 | APILOAMENTO DE FUNDO DE VALAS COM SOQUETE | m² | 57.42 | 2.87 | 3.44 | 197.52
Sub-total | [6 empty] | 1082.96
2.2 | DRE-TUB-001 | EXECUÇÃO DE REDES E CAIXAS
2.2.1 | DRE-TUB-040 | FORNECIMENTO, ASSENTAMENTO E REJUNTAMENTO DE TUBO DE CONCRETO SIMPLES PS1 D = 300 MM | m | 87 | 60.59 | 72.71 | 6325.77
2.2.4 | RO-40234 | REATERRO E COMPACTAÇÃO MANUAL DE VALA | m³ | 41.76 | 26.83 | 32.2 | 1344.67
2.2.5 | OBR-VIA-025 | CARGA,TRANSPORTEEDESCARGADEMATERIALDE1ªCATEGORIA,COMCAMINHÃO.DISTÂNCIA MÉDIA DE TRANSPORTE<= 200 M | m³ | 12.2 | 3.59 | 4.31 | 52.58
2.2.9 | DRE-BOC-010 | BOCA DE LOBO SIMPLES (TIPO B - CONCRETO), QUADRO, GRELHA E CANTONEIRA, INCLUSIVE ESCAVAÇÃO, REATERRO E BOTA-FORA (sobre base de 0,60x1,20x0,20m concreto 20MPA) | un | 15 | 774.85 | 929.82 | 13947.3
Sub-total | [6 empty] | 21670.32
3.0 |  | LIMPEZA GERAL DA OBRA
3.1 |  | LIMPEZA GERAL DA OBRA, INCUSIVE TRANSPORTE DE ENTULHOS | m³ | 3 | 35 | 42 | 126
Sub-total | [6 empty] | 126
PREÇO TOTAL | [6 empty] | 23779.28
R.T. Engº Civil Marcos do Nascimento Fernandes CREA 52.847/D |  |  | Prerfeito: Elias Nilton Teixeiras